## TROŠKOVNIK
HELION GROUP d.o.o. Županijska 43, Osijek Projektant: Dejan Mikulić, mag.ing.aedif.
TROŠKOVNIK PROMETNIH POVRŠINA I OBORINSKE ODVODNJE
OPĆE NAPOMENE
Obračun se vrši prema dimenzijama iz projekta. Iskazane količine u troškovniku su iz dimenzija prikazanih u nacrtima.
U svim stavkama koje uključuju odvoz viška materijala na odlagalište, jedinične cijene moraju uključivati sve troškove deponiranja, uključujući utovar, istovar, razastiranje i planiranje. Izvođač radova je dužan u potpunosti osigurati prijevoz na samom gradilištu i na javnim prometnim površinama. Jediničnom je cijenom obuhvaćen i pronalazak odlagališta (uz odobrenje nadzornog inženjera), projekt uređenja odlagališta sa svim potrebnim suglasnostima kao i samo uređenje odlagališta.
Geodetski radovi uključeni su u jedinične cijene stavaka troškovnika i neće se posebno obračunavati. Geodetski radovi obuhvaćaju: iskolčenje trase i svih njenih sastavnih dijelova, objekata u trasi i preko trase, objekata odvodnje, održavanje točaka operativnog poligona i repera, izradu geodetskog snimka izvedenog stanja, te sva geodetska mjerenja, kojima se podaci iz projekta prenose na teren i obrnuto, osiguranje osi iskolčene trase, profiliranje, obnavljanje i održavanje iskolčenih oznaka na terenu za tijekom građenja, odnosno do predaje radova Investitoru. Geodetski radovi obuhvaćaju i obnovu stalnih geodetskih točaka u području zahvata uključujući sve potrebne radove za provedbu obnove sukladno zakonskoj regulativi, a u svemu prema naputcima područnog katastarskog ureda. Stalne geodetske točke evidentirane su prema geodetskoj podlozi izrađenoj za potrebe ovog projekta.
U zoni zahvata gdje je projektom naznačeno postojanje instalacija izvođač radova je obvezan u prisustvu nadzornog inženjera, a po potrebi i predstavnika vlasnika instalacija, izvršiti iskapanja radi utvrđivanja stvarnog položaja i dubine i postojećih instalacija i energetskih kabela uključivo i zatrpavanje rova po utvrđivanju položaja instalacija. Navedeni radovi moraju biti uključeni u jedinične cijene stavaka troškovnika i neće se posebno obračunavati.
Prije početka radova izvođač radova je dužan, u suradnji s nadzornim inženjerom, sačiniti popis turističke signalizacije i reklama, kako bi se temeljem istog od vlasnika turistčke signalizacije i reklama moglo zatražiti privremeno uklanjanje ili izmještanje (o trošku vlasnika) za vrijeme izvođenja radova.
Izvođač radova je dužan održavati gradilište za vrijeme izvođenja radova (održavanje zelenila, vertikalne i horizontalne signalizacije, turističke signalizacije, privremene regulacije i svega ostalog što je u funkciji sigurnog odvijanje prometa).
Izvođač radova je dužan pri sastavljanju ponude obići buduće gradilište te za jedinične mjere ponuditi cijene koje obuhvaćaju potpun i konačan opis rada.
1. |  | PRIPREMNI RADOVI
Rb. | O.T.U. | Opis stavke | Jedinica mjere (JM) | Količina (kol) | Jedinična cijena (JC) | Ukupna cijena
1.1. | 1-02.1 | ISKOLČENJE TRASE I OBJEKATA.
Iskolčenje projektirane građevine obuhvaća sva geodetska mjerenja, kojima se podaci iz projekta prenose na teren ili s terena u projekte, osiguranje osi iskolčene trase, profiliranje, obnavljanje i održavanje iskolčenih oznaka na terenu za sve vrijeme građenja, odnosno do predaje radova Investitoru.
Cijena obuhvaća i izradu Elaborata iskolčenja te geodetske snimke izvedenog stanja s prijavom nadležnom uredu za katastarske poslove.
1.1.1. |  | Iskolčenje građevine | km | 0.23 |  | 0
1.1.2. |  | Izrada elaborata iskolčenja | km | 0.23 |  | 0
1.1.3. |  | Izrada geodetske snimke izvedenog stanja | km | 0.23 |  | 0
| 1-03 | ČIŠĆENJE I PRIPREMA TERENA
1.2. | 1-03.1 | UKLANJANJE GRMLJA I DRVEĆA
Ovaj rad obuhvaća sječenje šiblja i stabala svih dimenzija, odsijecanje granja, rezanje stabala i debelih grana na dužine pogodne za prijevoz, vađenje korijenja, šiblja te starih panjeva i panjeva novo posiječenih stabala, zatim odnošenje šiblja, granja, trupaca i panjeva izvan profila ceste na odlagalište koje se nalazi na udaljenosti do 10 km. Udubine od izvađenih panjeva na temeljnom tlu treba ispuniti istim materijalom kakav je na okolnom temeljnom tlu te izvesti zbijanje do propisane zbijenosti.
1.2.1. |  | Uklanjanje i krčenje grmlja i šiblja obračunava se po kvadratnom metru očišćene zarasle površine: Ø<10cm | m2 | 266.2 |  | 0
1.2.2. |  | Uklanjanje drveća i panjeva obračunava se po komadu, uzimajući u obzir debljinu (profil) stabla (mjereno na visini 1m od zemlje): Ø10-Ø30cm | kom | 3 |  | 0
1.3. | 1-03.2 | UKLANJANJE UMJETNIH OBJEKATA, PROMETNIH ZNAKOVA, REKLAMNIH PLOČA I SLIČNO
Rušenja, iskop, utovar, prijevoz na deponiju, deponiranje i uređenje deponije postojeće kolničke konstrukcije, rubnjaka, betonskih kanalica, postojećih rigola, elemenata koje se ne mogu demontirati (npr. zidane nadstrešnice i sl.). Stavka obuhvaća i strojno zasijecanje asfalta na mjestima uklapanja, pri izvedbi prokopa i sl.
Vađenje, demontiranje i izmještanje prometnih znakova, reklamnih ploča, čeličnih odbojnika, ograda i druge prometne opreme na cesti treba obaviti tako da se svi sastavni dijelovi sačuvaju neoštećeni i da ih je moguće opet upotrijebiti. Izvođač je dužan održavati gradilište za vrijeme izvođenja radova (održavanje zelenila, vertikalne, horizontalne i ostale signalizacije, privremene regulacije i svega ostalog što je u funkciji sigurnog odvijanje prometa).
Prije početka radova izvođač radova je dužan u suradnji s nadzornim inženjerom sačiniti popis turističke signalizacije i reklama, kako bi se temeljem istog od vlasnika turistčke signalizacije i reklama moglo zatražiti privremeno uklanjanje ili izmještanje (o trošku vlasnika) za vrijeme izvođenja radova. Postojeći turistički znakovi se zadržavaju.
1.3.1. |  | Rušenje postojeće kolničke konstrukcije konstrukcije u prosječnoj debljini od 45cm na spojevima ceste sa javnim cestama. | m3 | 51.47 |  | 0
1.3.2. |  | Rušenje postojećeg betonskog platoa u prosječnoj debljini od 20 cm. | m3 | 19.5 |  | 0
1.3.3. |  | Rušenje postojećeg betonskog kolnog prilaza u prosječnoj debljini od 15 cm. | m3 | 0.84 |  | 0
1.3.4. |  | Strojno zasijecanje na mjestima uklapanja na postojeće stanje. | m' | 36.07 |  | 0
1.4. | 1-03.4 | UKLANJANJE ILI PREMJEŠTANJE POSTOJEĆIH KOMUNALNIH INSTALACIJA
Uklanjanje, izmještanje i zaštita postojećih komunalnih i drugih instalacija. Rad obuhvaća sav rad i materijal potreban za uklanjanje, izmještanje ili dovođenje instalacija u ispravno stanje; izradu projektne dokumentacije (ako to zahtjeva vlasnik), odnosno utovar i odvoz na odlagalište koje odobri Nadzorni inženjer (za instalacije koje se uklanjaju) uključujući deponiranje i uruređenje odlagališta. Točan položaj izmještanja/zaštite utvrditi s vlasnicima instalacija.
1.4.1. |  | Visinsko uklapanje poklopaca sa okvirom postojećih revizijskih okana različitih komunalnih instalacija koji se nalaze u području zahvata. Rad obuhvaća uklanjanje postojećih poklopaca sa okvirom, popravak oštećenih dijelova okna, betoniranje i ponovnu ugradnju poklopca na kotu određenu projektom. | kom | 3 |  | 0
1.5. | 1-03.5 | LOKACIJA I ZAŠTITA KOMUNALNIH I OSTALIH PRIKLJUČAKA
Rad obuhvaća zaštitu komunalnih instalacija i ostalih priključaka, kao što su zračni i podzemni vodovi električne energije, plinovodi, telefonski vodovi, vodovodi, kanalizacija i drugo, koji su sastavni dio buduće prometnice, ili koji tijekom gradnje prometnice zbog primjerice prolaza teških i velikih vozila mogu biti ugrožene. Za sve radove zaštite Investitor će angažirati specijalizirane komunalne organizacije za izradu potrebne projektne dokumentacije.
1.5.1. |  | ZAŠTITA I PRELAGANJE POSTOJEĆEG VODOVODA Zaštita i/ili izmještanje postojećeg vodovoda na području predmetnog zahvata nakon što se utvrdi točan položaj instalacija na terenu. Točan položaj je potrebno utvrditi pri započinjanja radova na izvođenju predmetnog zahvata. Zaštitu vodovoda, izmještanje vodovoda i priključaka izvesti sukladno zahtjevu nadležne tvrtke koja upravlja predmetnom infrastrukturom. Rad obuhvaća sav potreban rad, materijal, izradu potrebnih elaborata i ishođenje suglasnosti. | m' | 156.52 |  | 0
1.5.2. |  | ZAŠTITA I PRELAGANJE POSTOJEĆEG PLINOVODA Zaštita i/ili izmještanje postojećeg plinovoda na području predmetnog zahvata nakon što se utvrdi točan položaj instalacija na terenu. Točan položaj je potrebno utvrditi pri započinjanja radova na izvođenju predmetnog zahvata. Zaštitu plinovoda, izmještanje plinovoda i priključaka izvesti sukladno zahtjevu nadležne tvrtke koja upravlja predmetnom infrastrukturom. Rad obuhvaća sav potreban rad, materijal, izradu potrebnih elaborata i ishođenje suglasnosti. | m' | 18.93 |  | 0
1.5.3. |  | ZAŠTITA I PRELAGANJE POSTOJEĆIH ELEKTRO INSTALACIJA Zaštita i/ili izmještanje postojeće NN mreže sa betonskim/čeličnim stupovima i rasvjetnim tijelima na području predmetnog zahvata. Izmještanje NN mreže i priključaka te betonskih stupova s rasvjetnim tijelima izvesti sukladno zahtjevu nadležne tvrtke koja upravlja predmetnom infrastrukturom. Rad obuhvaća sav potreban rad, materijal, izradu potrebnih elaborata i ishođenje suglasnosti. | m' | 6 |  | 0
1.5.4. |  | ZAŠTITA I PRELAGANJE POSTOJEĆIH ELEKTRO KOMUNIKACIJSKIH INSTALACIJA Zaštita i/ili izmještanje postojećih elektro komunikacijskih instalacija na području predmetnog zahvata nakon što se utvrdi točan položaj instalacija na terenu. Točan položaj je potrebno utvrditi pri započinjanja radova na izvođenju predmetnog zahvata. Zaštitu EKI izvesti sukladno zahtjevu nadležne tvrtke koja upravlja predmetnom infrastrukturom. Rad obuhvaća sav potreban rad, materijal, izradu potrebnih elaborata i ishođenje suglasnosti. | m' | 6.93 |  | 0
|  | PRIPREMNI RADOVI UKUPNO: |  |  |  | 0
2. |  | ZEMLJANI RADOVI
Rb. | O.T.U. | Opis stavke | Jedinica mjere (JM) | Količina (kol) | Jedinična cijena (JC) | Ukupna cijena
2.1. | 2-01 | ISKOP HUMUSA
Rad obuhvaća površinski iskop humusa u debljini sloja od 20cm, te prijevoz viška materijala na stalno ili privremeno odlagalište koje osigurava i održava izvođač radova. Tijekom iskopa humusa treba voditi računa o tome da bude omogućena poprečna i uzdužna odovodnja. Površine na kojima je nakon iskopa humusa predviđena izrada nasipa, potrebno je odmah urediti i sabiti, te izraditi prvi sloj nasipa. U završnoj fazi radova otkopanim materijalom vrši se humuziranje zelenih površina. Humus se iskopava strojno, buldozerima, bagerima ili univerzalnim strojevima.
Obračun po m3 stvarno iskopanog humusa, mjereno u sraslom stanju.
|  |  | m3 | 299.42 |  | 0
2.2. | 2-02 | ISKOPI U MATERIJALU ''C'' KATEGORIJE
Iskopi na trasi koji su predviđeni projektom: iskopi u trasi za izvedbu ceste. Iskop se obavlja prema visinskim kotama iz projekta, te propisanim nagibima kosina. Rad uključuje i utovar iskopanog materijala u prijevozna sredstva, prijevoz do deponije, deponiranje i uređenje deponije. Mjesto deponije dužan je osigurati izvođač radova.
Obračun po m3 stvarno iskopanog materijala mjereno u sraslom stanju.
|  |  | m3 | 495.58 |  | 0
2.3. | 2-08.2 | ZAMJENA SLOJA SLABONOSIVOG TEMELJNOG TLA BOLJIM MATERIJALOM
Rad uključuje iskop sloja slabog materijala u temeljnom tlu s odvozom na odlagalište, te njegovu zamjenu izradom zbijenog nasipnog sloja od drobljenog kamena. Stavka uključuje nabavu, dobavu, prijevoz i ugradnju zamjenskog materijala (kamena). Predviđena debjina zamjene je cca. 25cm ili prema zahtjevu nadzornog inženjera. Izvođač radova dužan je osigurati sva potrebna ispitivanja radi uvida u kakvoću izvedene zamjene. Primjenu tog materijala odobrava nadzorni inženjer.
Obračun po m3 ugrađenog i zbijenog zamjenskog materijala.
|  |  | m3 | 67.67 |  | 0
2.4. | 2-08.4 | UREĐENJE SLABONOSIVOG TEMELJNOG TLA I POSTELJICE GEOTEKSTILOM
Planiranje i poravnjanje eventualnih neravnina na temeljnom tlu i nabava, dobava i polaganje geotekstila kvalitete i klasifikacije prema OTU. Geotekstil tip 300g/m². Rad obuhvaća polaganje geotekstila na pripremljeno temeljno tlo s preklapanjem i šivanjem. Preklapanje treba izvesti u smjeru nasipanja materijala.
Obračun po m2 ugrađenog geotekstila.
|  |  | m2 | 270.69 |  | 0
2.5. | 2-09 | IZRADA NASIPA
| 2-09.1 | IZRADA NASIPA OD ZEMLJANIH MATERIJALA
Rad obuhvaća nabavu, prijevoz, nasipavanje, razastiranje, prema potrebi i vlaženje ili sušenje te planiranje zemljanog materijala u nasipu prema dimenzijama i nagibima iz projekta, kao i zbijanje prema zahtjevima iz OTU. Nasip se radi u slojevima orijentacijske debljine 30-50 cm. Za nasip je moguće koristiti i dio zemljanog materijala dobivenog iskopom (s gradilišne deponije) ili iz pozajmišta koje je dužan pronaći izvođač radova (uz suglasnost nadzornog inženjera). Rad uključuje i istovar materijala iz prijevozog sredstva. Zbijanje nasipa u zemljanim materijalima treba izvršiti tako, da se postigne stupanj zbijenosti u odnosu na standardni Proctor-ov psotupak Sz≥80-100 %, odnosno modul stišljivosti MS≥25-35 MN/m2.
Obračun po m3 stvarno izvedenog nasipa.
|  |  | m3 | 3.81 |  | 0
2.6. | 2-10.1 | IZRADA POSTELJICE OD ZEMLJANIH MATERIJALA
Grubo i fino strojno planiranje, te zbijanje glatkim valjcima ili valjcima s kotačima na pneumaticima. Zbijanje posteljice uzemljanim materijalima treba izvršiti tako, da se postigne stupanj zbijenosti u odnosu na standardni Proctor-ov postupak Sz≥80-100%, odnosno modul stišljivosti Ms≥25-35MN/m².
Obračun po m2 stvarno izvedene posteljice.
|  |  | m2 | 1353.52 |  | 0
2.7. | 2-16.1 | IZRADA BANKINA OD ZRNATOG KAMENOG MATERIJALA
Nabava, dobava, razastiranje, planiranje i zbijanje sloja nesortiranog zrnatog kamenog materijala bankine širine 100 cm, debljine 15 cm u zbijenom stanju. Stavka obuhvaća nabavu, dobavu i prijevoz materijala, te potrebno razastiranje, ravnanje i zbijanje.
Obračun po m' izvedene stabilizirane bankine širine 100 cm.
|  |  | m' | 208.96 |  | 0
|  | ZEMLJANI RADOVI UKUPNO: |  |  |  | 0
3. |  | ODVODNJA
Rb. | O.T.U. | Opis stavke | Jedinica mjere (JM) | Količina (kol) | Jedinična cijena (JC) | Ukupna cijena
3.1. | 3-02 | DRENAŽE
| 3-02.1 | IZRADA PROCIJEDNICA
Rad obuhvaća nabavu, dobavu i ugradnju zrnatog kamenog materijala granulacije 30-60 mm za izvedbu tankog kontinuiranog drenažnog sloja kao produžetka donjeg nosivog sloja kolničke konstrukcije u širini bankina, obostrano ili samo u širini niže bankine, na isplaniranu podlogu u debljini 0.10 m. Materijal se ugrađuje i sabija laganim sredstvima za sabijanje do modula stišljivosti koji iznosi Ms≥35MN/m2. U stavku je uključen i iskop zemlje bankine i kasnije zatrpavanje za potrebe procjednica, te utovar i odvoz viška materijala na deponiju koju je dužan osigurati izvođač radova.
Obračun po m3 ugrađenog zrnatog kamenog materijala.
|  |  | m3 | 8.35 |  | 0
3.2. | 3-02.2 | IZRADA PLITKIH DRENAŽA
Rad obuhvaća strojni iskop materijala za drenažni rov. Dno rova mora biti na većoj dubini od dubine smrzavanja tla, uređeno i isplanirano u zadani nagib i pad dna prema projektu. Na izravnano i uređeno dno rova ugrađuje se podloga od gline ili betona prema detaljima iz projekta. Betonska podloga se ugrađuje na uređenu podlogu prema projektu najniže klase C 20/25. Drenažne cijevi su tvornički proizvedene perforirane cijevi od tvrdog PVC profila 10 cm. Drenažne cijevi se polažu na preuzetu podlogu, oblažu se filtarskim slojem od šljunka ili tucanika krupnoće 8-63 mm, debljine sukladno odredbama HRN U. S4. 062. Ugradnja filtarskog kamenog sloja prema projektu izvodi se nakon ugradnje drenažne cijevi. Rov se iznad drenažnog sloja ispunjava zrnatim kamenim materijalom kakvoće i zbijenosti ovisno o uvjetima iz projekta.
Obračun po m' izvedenog drenažnog sustava.
|  |  | m' | 151.14 |  | 0
3.3. | 3-04.9 | BETONSKA SEGMENTNA KANALICA
Ugradnja tipskih betonskih kanalica dimenzija u sloj podložnog betona klase C 16/20 debljine 10 cm. Stavkom je obuhvaćena izrada, planiranje i zbijanje podloge, nabava i ugradnja podložnog materijala i kanalice, prijevoz i prijenos, privremeno skladištenje, obrada spojnica, postavljanje i uklanjanje potrebne oplate, te sav potrebni rad, opremu i materijal. Izvedba, kontrola kakvoće i obračun prema OTU 3-04.9.
Obračun po m' ugrađene kanalice.
3.3.1. |  | Segmentna kanalica dimenzija 23x8x50 cm na kolnim ulazima i kod betonskog platoa | m' | 36.22 |  | 0
3.3.2. |  | Segmentna kanalica dimenzija 35x10x50 cm uz postojeće objekte. | m' | 135.05 |  | 0
3.4. |  | SLIVNIK BEZ TALOŽNICE, S RAVNOM REŠETKOM 300x500 mm
Dobava i montaža ACO Combipoint PP cestovnog slivnika s izljevom DN 150, bez taložnice, ukupne visine 80 cm, sastavljenog od tipskih elemenata svjetlog promjera 375 mm, izrađenih iz polipropilena. Sastavne elemente je moguće fino podešavati po visini, zaokretati po vertikalnoj osi i podešavati po poprečnom nagibu do najviše 10%. Svi spojevi standardnih elemenata izvedeni su preko integrirane EPDM brtve i osiguravaju vodonepropusnost do 0,5 bara prema DIN 4060. Ravna pokrovna lijevano željezna rešetka je veličine 300 x 500 mm, razreda opterećenja D400 prema HRN EN 124, s PEWEPREN uloškom protiv lupanja i multifunkcionalnim zglobom koji omogućava otvaranje rešetke do 110⁰. Upojna površina rešetke je 560 cm², a učvršćenje rešetke za okvir izvedeno je poliuretanskim kopčama.
Obračun po komadu ugrađenog slivnika.
|  |  | kom | 3 |  | 0
3.5. |  | POLAGANJE PODZEMNE CIJEVI ZA OBORINSKU ODVODNJU
Dobava i ugradnja tvrdih PVC cijevi za oborinsku odvodnju uključujući brtveni materijal. Cijevi položiti u zemljani rov na posteljicu od pijeska debljine 10 cm, te po pravcu nivelirati. Padove cjevovoda izvesti prema projektu. Položenu cijev zasuti pjeskom i drobljenim kamenom uz nabijanje. U cijenu uračunati iskop zemljanog rova i nasip pijeska. Način spajanja cijevi međusobno i na kontrolno okno mora osiguravati trajnu vodonepropusnost svih spojeva. Uz cijevi nabaviti i dopremiti sav potreban spojni materijal i potrebne alate za montažu cijevi prema uputama proizvođača. Jediničnom cijenom stavke obuhvačen je sav brtveni materijal, svi potrebni radovi i transporti potrebni za izvršenje stavke.
Obračun po m' ugrađenje cijevi.
3.5.1. |  | DN 200 | m' | 108.79 |  | 0
|  | ODVODNJA UKUPNO: |  |  |  | 0
4. |  | KOLNIČKA KONSTRUKCIJA
Rb. | O.T.U. | Opis stavke | Jedinica mjere (JM) | Količina (kol) | Jedinična cijena (JC) | Ukupna cijena
4.1. | 5-01 | NOSIVI SLOJEVI OD ZRNATOG KAMENOG MATERIJALA
Izrada donjeg nosivog sloja od mehanički zbijene drobljene kamene mješavine 0/63 mm na mjestima nove kolničke konstrukcije. Stavkom je obuhvaćena nabava, doprema i ugradnja (strojno razastiranje, planiranje i zbijanje do traženog modula stišljivosti ili stupnja zbijenosti) na uređenu i preuzetu podlogu. Zahtjevi kvalitete za: cestu, raskrižje, pristupne ceste, autobusna ugibališta, parkirališta (Sz=100%, Ms=80MN/m²), pješačke i biciklističke površine (Sz=97%, Ms=60MN/m²). Izvedba, kontrola kakvoće i obračun prema OTU 5-01.
Obračun po m3 ugrađenog materijala u zbijenom stanju za svaku debljinu sloja.
4.1.1. |  | Izrada nosivog sloja kamena debljine 40 cm. Sloj se izvodi u novoj kolničkoj konstrukciji ceste. | m3 | 564.07 |  | 0
4.2. | 13108-1 | NOSIVI SLOJEVI (AC base)
Strojna izrada asfaltnog nosivog sloja (AC base), proizvedenog i ugrađenog po vrućem postupku, vrste bitumena i agregata prema potvrđenom radnom sastavu. U cijenu je uključena nabava i prijevoz prethodno strojno proizvedene mješavine od agregata i bitumena kao veziva, nazivne veličine najvećeg zrna, vrste kamenog materijala i granulometrijskog sastava prema odredbama u projektu i u skladu prema: HRN EN 13043:2003 (agregati); HRN EN 12591:2009 (cestograđevni bitumen) i HRN EN 13108-1:2007 (asfaltbeton), te utovar, prijevoz, i strojna ugradnja (razastiranje i zbijanje). Izvedba, kontrola kakvoće i obračun prema HRN EN 13108-1 za srednje i teško prometno opterećenje. U cijenu izvedbe nosivog sloja uključeno je čišćenje podloge te nabava, prijevoz i prskanje bitumenskom emulzijom prije izvedbe samog sloja u količini od 0.30 kg/m².
Obračun po m2 ugrađenog nosivog sloja.
4.2.1. |  | Izrada nosivog sloja od asfaltbetona AC 22 base 50/70 AG6 M2-E debljine 6 cm na novoj kolničkoj konstrukciji ceste. | m2 | 1087.74 |  | 0
4.3. | 13108-1 | HABAJUĆI SLOJEVI (AC surf)
Strojna izrada asfaltnog habajućeg sloja (AC surf), proizvedenog i ugrađenog po vrućem postupku, vrste bitumena i agregata prema potvrđenom radnom sastavu. U cijenu je uključena nabava i prijevoz prethodno strojno proizvedene mješavine od agregata i bitumena kao veziva, nazivne veličine najvećeg zrna, vrste kamenog materijala i granulometrijskog sastava prema odredbama u projektu i u skladu prema: HRN EN 13043:2003 (agregati); HRN EN 12591:2009 (cestograđevni bitumen) i HRN EN 13108-1:2007 (asfaltbeton), te utovar, prijevoz, i strojna ugradba (razastiranje i zbijanje). Izvedba, kontrola kakvoće i obračun prema HRN EN 13108-1 za srednje i teško prometno opterećenje. U cijenu izvedbe habajućeg sloja uključeno je čišćenje podloge te nabava, prijevoz i prskanje bitumenskom emulzijom prije izvedbe samog sloja u količini od 0.30 kg/m².
Obračun po m2 ugrađenog habajućeg sloja.
4.3.1. |  | Izrada habajućeg sloja od asfaltbetona AC 11 surf 50/70 AG1 M4-E debljine 4 cm na novoj kolničkoj konstrukciji ceste. | m2 | 1087.74 |  | 0
4.4. | P.T.U.1 | IZRADA BETONSKE POVRŠINE POKRAJ NOVE CESTE.
Stavkom je obuhvaćena nabava betona C 25/30, izrada oplate, čišćenje površine prije izvedbe radova, izrada tamponskog sloja šljunka, svi prijevozi i prijenosi, rad na ugradnji i njezi betona te sav potreban rad i materijal. Prilikom izrade betonske površina, obavezno voditi računa da se na minimalno svakih 2 m osigura dilatacijska reška kako ne bi došlo do pucanja betona.
4.4.1. |  | Obračun po m3 ugrađenog betona debljine 15 cm. | m3 | 30.83 |  | 0
|  | KOLNIČKA KONSTRUKCIJA UKUPNO: |  |  |  | 0
5. |  | OPREMA CESTE
Rb. | O.T.U. | Opis stavke | Jedinica mjere (JM) | Količina (kol) | Jedinična cijena (JC) | Ukupna cijena
| 9-01 | PROMETNI ZNAKOVI (OKOMITA SIGNALIZACIJA)
Sve postojeće prometne znakove koji zadovoljavaju uvjete iz važećih zakona, pravilnika, te normi vezanih uz prometne znakove, a u pogledu retrorefleksije, veličine znakova i sl., te čija je očuvanost na zadovoljavajućoj razini, potrebno je propisno ugraditi na za to predviđeno mjesto prema detaljima iz projekta.
Ovaj rad obuhvaća nabavu i postavljanje svih vrsta prometnih znakova u svemu prema projektu prometne opreme ceste. Prometni znakovi svojom vrstom, značenjem, oblikom, bojom, veličinom i načinom postavljanja trebaju biti u skladu s Pravilnikom o prometnim znakovima, signalizaciji i opremi na cestama (N.N. 33/05, 64/05, 155/05 i 14/11), te hrvatskim normama.
Radovi nemogu započeti bez privremene regulacije prometa za vrijeme izvođenja radova. Izvođač je dužan osigurati Projekte privremene regulacije prometa, te pri sastavljanju ponude obići buduće gradilište te ukalkulirati u ponudu prometne znakove privremene regulacije prometa u potrebnom broju, obliku i s tehničkim obilježjima u skladu sa napredovanjem radova i zahtjevima zakonom nadležnih institucija, te ishođenje svih potrebnih suglasnosti. Radovi se posebno ne obračunavaju i ne naplaćuju već ih treba uključiti u cijenu horizontalne i vertikalne prometne signalizacije predviđene ovim troškovnikom. Prometni znakovi privremene regulacije prometa su oblika trokuta, kruga ili pravokutnika, a postavljaju na stupove kružna presjeka obojeni crvenom i bijelom bojom (d=25 cm). Rad obuhvaća nabavu, prijevoz, postavljanje i premještanje prometnih znakova sa stupovima i temeljima ili nogarima za K21, a osim postavljanja obvezna je i kontrola zbog eventulanog rušenja ili oštećenja, kao i kontrola napajanja za svjetleće prometne znakove i mobilne semafore. Nakon završetka svih radova znakovi privremene regulacije prometa moraju se ukloniti, a ostaju u vlasništvu Izvođača.
Prometni znakovi pričvršćuju se na stupove koji su izrađeni od Fe cijevi i zaštićeni protiv korozije postupkom vrućeg cinčanja. Pri postavljanju prometni znak treba zakrenuti za 3-5° u odnosu na os prometnice da se izbjegne intenzivna refleksija i smanji kontrast oznaka, znaka i pozadine koja je osvijetljena. Klasa retrorefleksije sukladno Pravilniku. Na isti se stup ne smije postaviti više od dva prometna znaka. Na istom stupu ukoliko je više prometnih znakova klasa retrorefleksije mora biti ona veća (II ili III). Stupovi znakova postavljaju se u betonske temelje minimalne kakvoće betona C 20/25, oblika zarubljene piramide čije su stranice donjeg kvadrata 30 cm i gornjeg 20 cm.
Obračun radova postavljanja prometnih znakova se obračunava po komadu postavljenog znaka zajedno sa stupom i temeljom.
5.1. | 9-01.2 | PROMETNI ZNAKOVI IZRIČITIH NAREDBI
Prometni znakovi izričitih naredbi su kružnog oblika (iznimno osmerokut ili istostraničan trokut) i postavljaju se na stupove kružna presjeka. Dimenzije znakova određene su Pravilnikom o prometnim znakovima, signalizaciji i opremi na cestama (N.N. 33/05, 64/05, 155/05 i 14/11) i HR normama. Rad obuhvaća nabavu, prijevoz i postavljanje prometnoga znaka sa stupom i temeljem. Obračunava se prema broju postavljenih znakova određenih dimenzija, uključujući stupove, sva oprema i pribor za pričvrščivanje prometnih znakova i temelje s nosivom konstrukcijom.
5.1.1. |  | Znak B02; osmerokut; 60 cm | kom | 2 |  | 0
5.1.2. |  | Znak B31; krug; 60 cm | kom | 1 |  | 0
5.2. | 9-01.3 | PROMETNI ZNAKOVI OBAVIJESTI
Prometni znakovi obavijesti su oblika kruga, kvadrata ili pravokutnika, a postavljaju na stupove kružna presjeka. Rad obuhvaća nabavu, prijevoz i postavljanje prometnoga znaka sa stupovima i temeljima ili nosačima za stup semafora. Obračunava se prema broju postavljenih znakova određenih dimenzija, uključujući stupove, sva oprema i pribor za pričvršćivanje prometnih znakova i temelje s nosivom konstrukcijom.
5.2.1. |  | Znak C01, 60x60 cm | kom | 1 |  | 0
5.3. | 9-01.3 | PROMETNI ZNAKOVI OPASNOSTI
Prometni se znakovi opasnosti (oblika istostraničnog trokuta) postavljaju na stupove kružna presjeka. Dimenzije znakova određene su Pravilnikom o prometnim znakovima, signalizaciji i opremi na cestama (NN 33/05, 64/05, 155/05, 14/11) i HR normama. Rad obuhvaća nabavu, prijevoz i postavljanje prometnog znaka sa stupom i temeljem. Obračunava se prema broju postavljenih znakova određenih dimenzija, uključujući stupove, sva oprema i pribor za pričvršćivanje prometnih znakova i temelje s nosivom konstrukcijom.
5.2.1. |  | Znak A14, 60x60x60 cm | kom | 1 |  | 0
5.4. | 9-01.4 | PRIVREMENA REGULACIJA PROMETA
Radovi nemogu započeti bez privremene regulacije prometa za vrijeme izvođenja radova. Prometni znakovi privremene regulacije prometa su oblika trokuta, kruga ili pravokutnika, a postavljaju na stupove kružna presjeka obojeni crvenom i bijelom bojom (d=25 cm). Osim postavljanja obvezna je i kontrola zbog eventulanog rušenja ili oštećenja, kao i kontrola napajanja za svjetleće prometne znakove i mobilne semafore. Obzirom na opseg i sigurnost sudionika u prometu i djelatnika ukoliko se ne može primjeniti predviđena tipska privremena regulacija prometa, izvođač radova dužan je naručiti Projekt privremene regulacije prometa za svako odstupanje od tipske regulacije, a sukladno dinamici i ishoditi sva potrebna odobrenja.
Prometni znakovi privremene regulacije se nakon završetka jedne grupe radova postavljaju prema Projektu privremene regulacije prometa za slijedeću grupu radova. Moguće je prometne znakove koristiti više puta za cijelo vrijeme izvođenja radova. Nakon završetka radova znakovi privremene regulacije prometa ostaju u vlasništvu Izvođača.
Obračun prema komadu projekta privremene regulacije prometa.
5.4.1. |  | Projekt privremene regulacije prometa | kom | 1 |  | 0
|  | OPREMA CESTE UKUPNO: |  |  |  | 0
6. |  | KONTROLA IZVEDBE
Rb. | O.T.U. | Opis stavke | Jedinica mjere (JM) | Količina (kol) | Jedinična cijena (JC) | Ukupna cijena
6.1. |  | TROŠKOVI KONTROLNIH ISPITIVANJA KVALITETE I IZVEDENIH RADOVA.
Podrazumijeva kontrolna ispitivanja na trasi, uzimanje uzoraka i njihovu laboratorijsku obradu i ispitivanje svih ugrađenih slojeva kolničke konstrukcije i betonskih konstrukcija sa izvješćima o provedenim kontrolnim ispitivanjima posteljice i mehanički zbijenog nosivog sloja kolničke konstrukcije i kontrolnim ispitivanjima proizvedenih asfaltnih mješavina i svojstvima neporemećenih uzoraka iz kolnika cestovne prometnice, te izvješćem za betonske konstrukcije. Ispitivanje se mora vršiti u skladu sa "Programom kontrole i osiguranja kakvoće", prema OTU, Hrvatske ceste d.o.o., knjige I, II, III i IV, 2001. godina. U cijeni su obuhvaćena sva potrebna kontrolna ispitivanja za prometne površine i objekte na dionici. Tekuća ispitivanja su obaveza izvođača radova i nisu obuhvaćena u ovoj cijeni.
Obračun prema kompletu izvedenih ispitvanja.
|  |  | komplet | 1 |  | 0
|  | KONTROLA IZVEDBE UKUPNO: |  |  |  | 0
REKAPITULACIJA GRAĐEVINSKO-OBRTNIČKIH RADOVA
1. |  | PRIPREMNI RADOVI | 0
2. |  | ZEMLJANI RADOVI | 0
3. |  | ODVODNJA | 0
4. |  | KOLNIČKA KONSTRUKCIJA | 0
5. |  | OPREMA CESTE | 0
6. |  | KONTROLA IZVEDBE | 0
UKUPNA CIJENA: |  |  | 0
PDV (25 %) |  |  | 0
UKUPNA CIJENA S PDV-om |  |  | 0