## GRAĐEVINSKO-OBRTNIČKI RADOVI
TROŠKOVIK GRAĐEVINSKO-OBRTNIČKIH RADOVA
Investitor: Općina Ernestinovo, Vladimira Nazora 64, 31215 Ernestinovo
Građevina: Energetska obnova NK Laslovo
Lokacija: Ulica Pobjede 36C, Laslovo, kč.br. 970/1, k.o. Laslovo
Predmet nabave: ENERGETSKA OBNOVA SPORTSKOG OBJEKTA U LASLOVU
Evidencijski broj nabave: JED 16/19
Stavka | Opis | Jed. mjere | Količina | Jed. cijena | Iznos
1.0. | FASADERSKI RADOVI
1.1. | Dobava i dostava potrebnog materijala te montaža fasadne skele od predgotovljenih elemenata za izvođenje radova na pročeljima zgrade uključivo sav potreban osnovni i pomoćni materijal, podupore, oznake i sl. Nosivost skele treba biti minimalno 2 kN/m2. Uključivo svi potrebni elementi zaštite na radu, uzemljenja, gromobrana podržano sa potrebnim certifikatima i ispravama o sukladnosti, izrada projekta skele i ishođenja potrebnih odobrenja za upotrebu. Skela mora biti sukladna svim zahtjevima ZNR-a. Vrijeme upotrebe skele treba predvidjeti tijekom svih ugovorenih i nepredviđenih radova te višeradnji. Nakon uporabe, odnosno, po završetku fasaderskih i drugih potrebnih radova skelu je potrebno demontirati, utovariti u prijevozno sredstvo i odvesti sa gradilišta.
Skelu je potrebno predvidjeti za: -istočno i zapadno pročelje u dužini do 27,70 m visine do 3 m, -sjeverno i južno pročelje u dužini do 10,34 m visine do 5,80 m, sa potrebnim lomovima skele. Visina je iskazana od terena.
Eventualna potrebna premještanja skele ne obračunavaju se posebno.
Skelu je potrebno osigurati od prevrtanja, odgovarajućim sidrenim sustavom koji treba biti ukalkuliran u cijenu. Stavkom treba obuhvatiti i potrebne podloške i oslonce za stupove skele te dobavu potrebnog materijala te postava skelskog sintetičkog platna (HDPE) na vanjskoj strani skele radi spriječavanja odavanja prašine u okoliš i zaštite od insolacije tokom izvođenja ETICS sustava. Platna se trebaju obnoviti ukoliko dođe do njihovog oštećenja. Nakon demontaže skele potrebno je sanirati sidrena mjesta na objektu bez vidljivih tragova, a odabranim fasadnim sustavom. Cijenom je potrebno obuhvatiti sav potreban materijal, rad i transport, projekt skele, a bez mogućnosti povećanja cijene po bilo kojem osnovu. Obračun po m² površine pročelja koje će biti pokriveno skelom.
|  | m2 | 315 |  | 0
1.2. | Izrada zaštitne metalne transparentne i prozračne ograde gradilišta i zaštite prolaza zgrade od pada predmeta te potrebno označavanje regulacije prometa (kolnog i pješačkog) za vrijeme trajanja radova. Ograda mora biti izrađena sukladno pravilima regulative zaštite na radu i osiguravati zonu radova na zgradi od neovlaštenog ulaza te mora biti izrađena bez oštrih istaka i rubova na koje bi se mogli povrijediti prolaznici ili djeca. Nakon kompletnog završetka radova i demontaže skele ogradu je potrebno demontirati, utovariti na prijevozo sredstvo i odvesti.
Cijenom je potrebno obuhvatiti sav potreban materijal, rad i transport bez mogućnosti povećanja cijene po bilo kojem osnovu a posebno na račun dužine, visine, oslanjanja, sidrenja ili dužine trajanja radova, amortizacije ili oštećenja.
|  | komplet | 1 |  | 0
1.3. | Uklanjanje stare žbuke sa površina zidova pročelja do zdrave opeke. Uklanjanje obavljati mehanički. Uključivo odstranjivanje morta iz sipljivih zidarskih spojnica u dubinu do 2 cm, temeljito čišćenje zidova čeličnom četkom i u slučajevima cvjetanja salitre. Nastali otpadni materijal odmah odvesti. Tokom uklanjanja žuke potrebno je vodom špricati okolinu (podnica skele i zid) kako bi se umanjila količina prašine. Uključivo žbuka špaleta, lica streha i sl. Prije obijanja potrebno je izvršiti procjenu čvrstoće i stabilnosti postojeće žbuke zajedno sa proizvođačem ETICS sustava, izvođačem i nadzorom kako bi se odredili dijelovi koje bi trebali ukoniti. Prema potrebi izvršiti provjeru čvrstoće podloge kuckanjem čekićem i eventualno vlaženjem vodom te čvrstoću površine žbuke osipanjem. Obračun prema površini otucane žbuke. Predviđa se uklanjanje cca 30 % površine pročelja. Obračun po m² uklonjene žbuke.
|  | m2 | 84 |  | 0
1.4. | Demontaža dotrajalih horizontalnih oluka r.š.cca 33 cm od pocinčanog lima na pročelju. Uključivo utovar i odvoz na gradsku deponiju. Obračun po m' uklonjenog oluka.
| oluk | m' | 54 |  | 0
1.5. | Demontaža dotrajalih vertikalnih oluka ø 10 cm od pocinčanog lima na pročelju. Uključivo utovar i odvoz na gradsku deponiju. Obračun po m' uklonjenog oluka.
| oluk | m' | 24.7 |  | 0
1.6. | Demontaža vanjskih rasvjetnih tijela. Rasvjetna tijela spremaju se na mjesto koje odredi Naručitelj do ponovne montaže. Obračun po komadu demontiranih rasvjetnih tijela. Ponovna montaža nije u cijeni.
|  | kom. | 3 |  | 0
1.7. | Demontaža vanjske table objekta. Vanjska tabla odlaže se na mjesto koje odredi Naručitelj do ponovne montaže. Obračun po komadu demontirane vanjske table objekta. Ponovna montaža nije u cijeni.
|  | kom. | 1 |  | 0
1.8. | Demontaža fasadnog nosača za tri zastave. Fasadni nosač se odlaže na mjesto koje odredi Naručitelj do ponovne montaže. Obračun po komadu demontiranog fasadnog nosača za zastave. Ponovna montaža nije u cijeni.
|  | kom. | 1 |  | 0
1.9. | Cijelu površinu pročelja temeljito očistiti. Uklanjanje prašine, prljavštine i labavih dijelova. Izvršiti kompletno uklanjanje boje vodom pod visokim tlakom i/ili na drugi način (mikropjeskarenjem ili sl.) uz kontinuiranu strojnu evakuaciju vode. Sve radove potrebno je izvoditi s posebnom pažnjom i prema pravilima struke uz nadzor nadzornog inženjera gradilišta. Uključivo prijenos i odlaganje na gradilišnu deponiju šute. Obračun po m² ortogonalne projekcije pročelja ne računajući razvijenu površinu špalete, a otvori do 3 m² se ne odbijaju. Odbija se površina otvora iznad 3 m².
Obračun po m² očišćene površine pročelja.
|  | m2 | 326.4 |  | 0
1.10. | Ispitivanje stanja fasadne površine.
Na nekoliko mjesta na fasadnoj površini (različite visine i strane objekta) potrebno je ispitati nosivost podloge na način da se napravi test otkidanja mrežice. Ispitivanje se izvodi nanošenjem mase za armiranje na staru fasadnu površinu (koja je prethodno mehanički očišćena) i u koju se utapa armirna PVC mrežica 40x40 cm. Nakon nekoliko dana (cca. 3 dana) sušenja radi se test otkidanja, odnosno PVC armirna mrežica se povlači i ukoliko ne dolazi prilikom povlačenja mrežice sa fasadne površine do odvajanja stare žbuke, podloga je nosiva, te da se na takvu podlogu može izvoditi fasadni sustav. Ukoliko dođe do odvajanja mrežice zajedno sa starom žbukom, potrebno je napraviti impregniranje nekom od impregnacija koje duboko prodiru u podlogu, kako bi se prvo podloga učvrstila, a potom je moguća izvedba klasičnog fasadnog sustava.
|  | m2 | 50 |  | 0
1.11. | Dobava, dostava i ugradnja potrebnih materijala za izvedbu armirajućeg sloja i završne fasadne žbuke FASADNOG TOPLINSKO IZOLACIJSKOG SUSTAVA iz kamene vune za fasade debljine 14 cm, armiran staklenom mrežicom. Izolacijske ploče namijenjene su za toplinsku, protupožarnu i zvučnu izolaciju kod povezanih sustava za vanjsku toplinsku izolaciju ETICS (kontaktni toplinski fasadni sustav), a sustavu daju visoku paropropusnost i poboljšanu vrijednost toplinske izolacije. • Protupožarna izolacija, potpuno negoriv materijal - razred reakcije na požar A1.
Cijena stavke uključuje dobavu i postavu komponenti prema uputama proizvođača. Redoslijed izvođenja:
– postava aluminijskog (perforiranog) sokl-profila širine jednake debljini izolacijske ploče d=14 cm, pričvršćenog nehrđajućim vijcima do 3 kom/m1,
– nanošenje mase za ljepljenje i armiranje polimerno-cementnog ljepila točkasto i po rubovima ploče gleterom, uz ostvarivanje kontaktne površine od 40%,
- nakon lijepljenja se vrši mehaničko pričvršćivanje pričvrsnicama, a njihov broj po m2 površine potrebno je dokazati statičkim proračunom koji je dužan naručiti izvođač (u praksi 6-8 kom/m2)
– preko postavljenih izolacijskih ploča slijedi nanošenje armirnog sloja debljine do 5 mm u koji se utiskuje tekstilno–staklena, alkalno otporna mrežica veličine otvora 4x4 mm s preklopom od minimalno 10 cm,
- obavezno dodatno ojačanje uglova otvora dijagonalno postavljenim mrežicama dimenzija 20x40 cm ili 30x50,
- nanošenje izravnavajućeg armirnog sloja,
– nakon odgovarajućeg vremena sušenja, premazivanje temeljnim vodoodbojnim premazom,
– nakon sušenja temeljnog sloja, nanošenje završne dekorativne žbuke, mineralne ili silikatne žbuke, hidrofobne, vrlo velike paropropusnosti, male sklonosti prljanju i otporne na atmosferilije i mikroorganizme, u nijansi, strukturi i veličini zrna prema izboru Investitora.
Dobava i postava ostalog pribora (kutni i okapni profili, špaletni elementi..). Sve radove izvesti prema tehničkim informacijama proizvođača sustava.
Obračun po m² razvijene površine na koju se postavlja nova fasada.
|  | m2 | 326.4 |  | 0
1.12. | Zidarska obrada špaleta (u zidu od opeke) širine do 20 cm, unutarnja strana, nakon postavljanja nove stolarije na vanjski rub zida i izmještanja postojeće stolarije koja se neće mijenjati na vanjski rub zida. U cijenu uračunati dobavu materijala, materijal i sav rad do potpune gotovosti stavke. Obračun po m2izvedene špalete.
|  | m' | 123.5 |  | 0
1.13. | Dobava i dostava materijala te postava tipske PVC zaštitne mrežice protiv kukaca za strehe. Stavkom obuhvaćen sav osnovni i pomoćni materijal, pribor i rad te sav vertikalni i horizontalni transport. Obračun po m' postavljene zaštitne mrežice.
|  | m' | 54 |  | 0
1.14. | Dobava potrebnog materijala, izrada i postava horizontalnih odvoda (oluka) krovne vode RŠ 33 cm, od vruće pocinčanog lima d=0,55 mm, uključivo kuke i sav sitni i spojni materijal. Kuke postaviti max. svakih 80 cm. Oluke je potrebno spojiti na žlijeb pomoću tzv. labuđeg vrata, a spojevi moraju biti lemljeni. Potrebno je predvidjeti prijelazni element tzv. kotlić za spoj oluka i cijevi. Sve kompletno ugrađeno i u funkciji. Obračun po m' postavljenog horizontalnog oluka.
| žlijeb | m' | 54 |  | 0
1.15. | Dobava potrebnog materijala, izrada i postava vertikalnih odvoda (oluka) ø 10 cm, od vruće pocinčanog lima d=0,55 mm, uključivo obujmice i sav sitni i spojni materijal. SVI a spojevi moraju biti lemljeni. Učvršćivanje oluka za fasadu izvodi se šelnama od pocinčanog lima max. svakih 100 cm, a sve prema pravilima struke. Sve kompletno ugrađeno i u funkciji. Obračun po m' postavljenog vertikalnog oluka.
| pocinčani odvod (oluk) | m' | 24.7 |  | 0
1.16. | Montaža postojeće vanjske table objekta. Jedinična cijena obuhvaća sav potrebiti rad i materijal. Obračun po komadu.
|  | kom | 3 |  | 0
1.17. | Montaža postojeće vanjskih rasvjetnih tijela, provjera ispravnosti te puštanje u rad. Jedinična cijena obuhvaća sav potrebiti rad i materijal. Obračun po komadu.
|  | kom | 1 |  | 0
1.18. | Montaža fasadnog nosača za tri zastave na pročelje objekta. Jedinična cijena obuhvaća sav potrebiti rad i materijal. Obračun po komadu.
|  | kom. | 1 |  | 0
1.19. | Višekratno čišćenje okoline objekta za vrijeme izvođenja radova. Izvršiti prema potrebi, a najmanje tri puta u toku gradnje. U cijeni je obuhvaćeno i uklanjanje otpadaka sa gradilišta, kao i popravak svih šteta nastalih uslijed čišćenja. Obračun po m² površine koja se adaptira.
|  | m2 | 205.4 |  | 0
1.20. | Nakon završetka svih građevinskih radova, odvoza smeća i skidanja skele, potrebno je detaljno očistiti pješačku zonu oko zone gradilišta. Čišćenje obuhvaća pometanje i pranje pješačke površine. Obračun po m² očišćene površine.
|  | m2 | 205.4 |  | 0
1.0. | FASADERSKI RADOVI UKUPNO: |  |  |  | 0
2.0. | STOLARSKI RADOVI
2.1. | Demontaža ulaznih zaokretnih drvenih vrata sa staklenom ispunom ugrađenih u zid od opeke, uključivo i šarke i učvršćenja u podu i zidu. Dimenzija vrata cca 100 x 243 cm. Uključivo utovar i odvoz na obližnju deponiju. Obračun po komadu demontiranih vrata.
| Vrata POZ 1 | kom. | 1 |  | 0
2.2. | Demontaža ulaznih zaokretnih drvenih vrata sa staklenom ispunom ugrađenih u zid od opeke, uključivo i šarke i učvršćenja u podu i zidu. Dimenzija vrata cca 108 x 210 cm. Uključivo utovar i odvoz na obližnju deponiju. Obračun po komadu demontiranih vrata.
| Vrata POZ 2 | kom. | 2 |  | 0
2.3. | Demontaža ulaznih zaokretnih drvenih vrata sa staklenom ispunom ugrađenih u zid od opeke, uključivo i šarke i učvršćenja u podu i zidu. Dimenzija vrata cca 100 x 210 cm. Uključivo utovar i odvoz na obližnju deponiju. Obračun po komadu demontiranih vrata.
| Vrata POZ 3 | kom. | 2 |  | 0
2.4. | Demontaža drvenih jednokrilnih zaokretnih ostakljenih prozora, ugrađenih u zid od opeke, uključivo i učvršćenja. Dimenzija prozora 100 x 138 cm. Jedinična cijena obuhvaća i demontažu vanjskih i unutarnjih klupčica. Uključivo utovar i odvoz na obližnju deponiju. Obračun po komadu demontiranih prozora.
| Prozor POZ 6 | kom. | 3 |  | 0
2.5. | Demontaža drvenih jednokrilnih zaokretnih ostakljenih prozora, ugrađenih u zid od opeke, uključivo i učvršćenja. Dimenzija prozora 118 x 138 cm. Jedinična cijena obuhvaća i demontažu vanjskih i unutarnjih klupčica. Uključivo utovar i odvoz na obližnju deponiju. Obračun po komadu demontiranih prozora.
| Prozor POZ 7 | kom. | 2 |  | 0
2.6. | Demontaža drvenih dvokrilnih zaokretnih ostakljenih prozora, ugrađenih u zid od opeke, uključivo i učvršćenja. Dimenzija prozora 179 x 138 cm. Jedinična cijena obuhvaća i demontažu vanjskih i unutarnjih klupčica. Uključivo utovar i odvoz na obližnju deponiju. Obračun po komadu demontiranih prozora.
| Prozor POZ 8 | kom. | 1 |  | 0
2.7. | Demontaža prozora izrađenog od staklene opeke, ugrađenog u zid od opeke. Dimenzija prozora 80 x 138 cm. Jedinična cijena obuhvaća i demontažu vanjskih i unutarnjih klupčica. Uključivo utovar i odvoz na obližnju deponiju. Obračun po komadu demontiranih prozora.
| Prozor POZ 9 | kom. | 1 |  | 0
2.8. | Demontaža drvenih jednokrilnih zaokretnih ostakljenih prozora, ugrađenih u zid od opeke, uključivo i učvršćenja. Dimenzija prozora 80 x 90 cm. Jedinična cijena obuhvaća i demontažu vanjskih i unutarnjih klupčica. Uključivo utovar i odvoz na obližnju deponiju. Obračun po komadu demontiranih prozora.
| Prozor POZ 10 | kom. | 1 |  | 0
2.9. | Demontaža metalnih dvokrilnih zaokretnih vrata sa nadsvjetlom, ugrađenih u zid od opeke, uključivo i učvršćenja. Dimenzija vrata 276 x 335 cm. Jedinična cijena obuhvaća i demontažu vanjskih i unutarnjih klupčica. Uključivo utovar i odvoz na obližnju deponiju. Obračun po komadu demontiranih prozora.
| Vrata POZ 11 | kom. | 1 |  | 0
2.10. | Demontaža drvenih jednokrilnih zaokretnih ostakljenih prozora, ugrađenih u zid od opeke, uključivo i učvršćenja. Dimenzija prozora 60 x 60 cm. Jedinična cijena obuhvaća i demontažu vanjskih i unutarnjih klupčica. Uključivo utovar i odvoz na obližnju deponiju. Obračun po komadu demontiranih prozora.
| Prozor POZ 12 | kom. | 7 |  | 0
2.11. | Izrada, dobava i ugradnja jednokrilnih zaokretnih vrata, izrađenih od PVC profila. Ispuna: · Dvostruko IZO staklo 4/16/4 mm sa plinovitm punjenjem, Low-e premazom i trostrukim brtvljenjem. · PVC ispuna od materijala s malim koeficijentom vodljivosti topline λ /veliki otpor prolaza topline/ materijal: λ≤0,035 W/mK, koeficijent prolaza topline Uf=2,15 - 2,4 W/m ²K
Krilo je opremljeno standardnim okovom za zaokretna vrata: tri petlje, ugradbena brava sa cilindrom, ključevi i par kvaka s rozetama i ugrađenim mehanizam (gore i dolje) za fiksiranje jednog krila. Uključivo valjkasti odbojnici od inoxa s dva gumena prstena Ø 2,6 cm. Ugrađuju se vrata sa bravama za zaključavanje, hidrauličnim zatvaračem, svim okvirima, okovima.
Karakteristike traženog sistema: - Vrste otvaranja: prema shemi-zaokretno/otklopno - Uw≤=1,4 W/m²K
Sve ugradnje i okovi prema tehničkim detaljima i uputama proizvođača. Ugradnja vrata mora biti provedena u skladu s RAL smjernicama za ugradnju. Izvođač je dužan pregledati mjesto ugradnje, uzeti potrebne mjere i izraditi radioničku dokumentaciju koju daje nadzornom inženejru na ovjeru. Među dimenzije su orijentacijske i biti će određene radioničkom dokumentacijom.
Obračun po komadu ugrađenih vrata.
| POZ 1, dim. 100 x 243 cm | kom. | 1 |  | 0
| POZ 2, dim. 108 x 210 cm | kom. | 2 |  | 0
| POZ 3, dim. 100 x 210 cm | kom. | 2 |  | 0
2.12. | Izrada, dobava i ugradnja dvokrilnih zaokretnih vrata sa otklopnim nadsvjetlom, izrađenih od PVC profila. Ispuna: · Dvostruko IZO staklo 4/16/4 mm sa plinovitm punjenjem, Low-e premazom i trostrukim brtvljenjem. · PVC ispuna od materijala s malim koeficijentom vodljivosti topline λ /veliki otpor prolaza topline/ materijal: λ≤0,035 W/mK, koeficijent prolaza topline Uf=2,15 - 2,4 W/m ²K
Krilo je opremljeno standardnim okovom za zaokretna vrata: tri petlje, ugradbena brava sa cilindrom, ključevi i par kvaka s rozetama i ugrađenim mehanizam (gore i dolje) za fiksiranje jednog krila. Uključivo valjkasti odbojnici od inoxa s dva gumena prstena Ø 2,6 cm. Ugrađuju se vrata sa bravama za zaključavanje, hidrauličnim zatvaračem, svim okvirima, okovima.
Karakteristike traženog sistema: - Vrste otvaranja: prema shemi-zaokretno/otklopno - Uw≤=1,4 W/m²K
Sve ugradnje i okovi prema tehničkim detaljima i uputama proizvođača. Ugradnja vrata mora biti provedena u skladu s RAL smjernicama za ugradnju. Izvođač je dužan pregledati mjesto ugradnje, uzeti potrebne mjere i izraditi radioničku dokumentaciju koju daje nadzornom inženejru na ovjeru. Među dimenzije su orijentacijske i biti će određene radioničkom dokumentacijom.
Obračun po komadu ugrađenih vrata.
| POZ 11, dim. 276 x 335 cm | kom. | 1 |  | 0
2.13. | Izrada, dobava i ugradnja dvokrilnih zaokretnih prozora, izrađenih od PVC profila.
Krilo je opremljeno standardnim otklopno - zaokretnim okovom.
Ispuna: Dvostruko IZO staklo 4/16/4 mm sa plinovitim punjenjem, Low-e premazom i trostrukim brtvljenjem.
Karakteristike traženog sistema: - Vrste otvaranja: prema shemi-zaokretno/otklopno - Uw=1,4 W/m²K
Stavka uključuje i dobavu, dostavu i postavu vanjske aluminijske prozorske klupčice, prema uputama proizvođača prozora.
Sve ugradnje i okovi prema tehničkim detaljima i uputama proizvođača. Ugradnja prozora mora biti provedena u skladu s RAL smjernicama za ugradnju. Izvođač je dužan pregledati mjesto ugradnje, uzeti potrebne mjere i izraditi radioničku dokumentaciju koju daje projektantu na ovjeru. Međudimenzije su orijentacione i biti će određene radioničkom dokumentacijom.
Obračun po komadu ugrađenog prozora.
| POZ 8, dim. 179 x 138 cm | kom. | 1 |  | 0
2.14. | Izrada, dobava i ugradnja jednokrilnih zaokretnih prozora, izrađenih od PVC profila.
Krilo je opremljeno standardnim otklopno - zaokretnim okovom.
Ispuna: Dvostruko IZO staklo 4/16/4 mm sa plinovitim punjenjem, Low-e premazom i trostrukim brtvljenjem.
Karakteristike traženog sistema: - Vrste otvaranja: prema shemi-zaokretno/otklopno - Uw=1,4 W/m²K
Stavka uključuje i dobavu, dostavu i postavu vanjske aluminijske prozorske klupčice, prema uputama proizvođača prozora.
Sve ugradnje i okovi prema tehničkim detaljima i uputama proizvođača. Ugradnja prozora mora biti provedena u skladu s RAL smjernicama za ugradnju. Izvođač je dužan pregledati mjesto ugradnje, uzeti potrebne mjere i izraditi radioničku dokumentaciju koju daje projektantu na ovjeru. Međudimenzije su orijentacione i biti će određene radioničkom dokumentacijom.
Obračun po komadu ugrađenog prozora.
| POZ 6, dim. 100 x 138 cm | kom. | 3 |  | 0
| POZ 7, dim. 118 x 138 cm | kom. | 2 |  | 0
| POZ 9, dim. 80 x 138 cm | kom. | 1 |  | 0
| POZ 10, dim. 80 x 90 cm | kom. | 1 |  | 0
| POZ 12, dim. 60 x 60 cm | kom. | 7 |  | 0
2.15. | Nabava, dobava i ugranja unutarnjih PVC klupčica r.š. Do 25 cm sa bočnim završecima u ljepilo.
|  | m' | 22.75 |  | 0
2.16. | Dobava i ugradnja odbojnika za vrata u kombinaciji inox valjka i gumenog odbojnika na valjku. Po izboru projektanta. Obračun po komadu dobavljenih i ugrađenih odbojnika za vrata.
|  | kom. | 6 |  | 0
2.0. | STOLARSKI RADOVI UKUPNO: |  |  |  | 0
3.0. | TOPLINSKA IZOLACIJA STROPA
3.1. | Čišćenje tavanskog prostora i odvoz otpada na obližnju deponiju. Obračun po m2.
|  | m2 | 228.8 |  | 0
3.2. | Uklanjanje postojeće daščane oplate i odvoz na obližnju deponiju. Obračun po m2 uklonjene daščane oplate.
|  | m2 | 127.6 |  | 0
3.3. | Dobava i dostava potrebnog materijala i postava polietilenske (PE) folije debljine 0,015 cm s preklopima minimlno 15 cm. Foliju postaviti na prethodno očišćenu postojeću podlogu.
|  | m2 | 228.8 |  | 0
3.4. | Dobava i dostava potrebnog materijala i postava mineralne vune na pod negrijanog tavana, izmedju drvenih grednika odnosno na FERT strop, razreda gorivosti A1, debljine 20 cm. Mineralna vuna namijenjena za toplinsku, zvučnu i protupožarnu zaštitu potkrovlja, a gdje izolacija nije izložena tlačnom opterećenju. Deklarirana toplinska provodljivost λ ≤ 0,035 W/mK Klasa gorivosti: A1 Posebnu pažnju obratiti na izvedbu spojeva, preklopa, prijelaza i završetaka, prema detalju i uz konzultacije s proizvođačem.
Obračun po m² postavljenih ploča kamene vune.
|  | m2 | 228.8 |  | 0
3.5. | Dobava, dostava potrebnog materijala i postava paropropusne folije na stropu tavana, postavlja se direktno na prethodno postavljenu mineralnu vunu. Paropropusnu foliju podignuti vertikalno uz rubove. Folija treba biti visoko paropropusna vodonepropusna krovna membrana za uporabu u građevinskoj industriji. Sastoji se od 2 sloja polipropilenske tkanine i funkcionalnog polipropilenskog filma koji osigurava visoku propusnost vodene pare i otpornost na vodu. Primijeniti tanku ekstrudiranu polietilensku foliju. Posebnu pažnju obratiti na izvedbu spojeva, preklopa, prijelaza i završetaka.
Obračun po m² postavljene paropropusne folije
|  | m2 | 228.8 |  | 0
3.0. | TOPLINSKA IZOLACIJA STROPA UKUPNO: |  |  |  | 0
4.0. | RAMPA ZA PRISTUP INVALIDA
4.1. | Ručni iskop zemlje za temelj rampe te planiranje dna temelja. Zemlja od iskopa koristiti će se za zatrpavanje ispod ploče rampe. NAPOMENA: Ukoliko se pri iskopu temelja projektirane rampe naiđe na postojeće temelje građevine, novi temelj potrebno je odmaknuti u odnosu na položaj novog temelja prikazanog u nacrtu, a dio ploče rampe izvesti konzolno Izvoditelj se treba konzultirati sa Nadzornim inženjerom.
|  | m3 | 3.01 |  | 0
4.2. | Nasipanje šljunka ispod AB ploče rampe u sloju 20 cm, razastiranje i nabijanje.
|  | m3 | 1.22 |  | 0
4.3. | Dobava potrebnog materijala te betoniranje armirane betonske rampe za pristup invalida maksimalnog nagiba plohe 8% i ulaznog podesta, uključeno i trakasti temelji dubine 80 cm i širine 20 cm. Beton izvesti u glatkoj oplati. Agregat maksimalne veličine zrna 8 mm. Armatura je Q188, veličine oka 10/10 cm, mase 6,10 kg/m². Beton mora biti marke C30/37 ili jednakovrijedno, razred izloženosti XC4; XD1; XF1; S1 s dodatkom za vodonepropusnost. Sve prema grafičkim nacrtima. Gornja površina AB ploče podova na tlu mora se izvesti ravna i glatka radi polaganja protuklizne završne obrade. Ploča rampe se izvodi u debljini od 10 cm. Uključivo potrebna njega betona do završetka vezanja. U cijenu uračunata i sva potrebna oplata. Obračun po m² drvene oplate i m³ ugrađenog vibro betona te armature u kg.
- AB TEMELJI
| -beton | m3 | 3.01 |  | 0
| - armatura | kg | 228 |  | 0
- AB NADTEMELJI
| -beton | m3 | 1.01 |  | 0
| - oplata | m2 | 7.72 |  | 0
| - armatura | kg | 90 |  | 0
- AB PLOČA
| -beton | m3 | 1.04 |  | 0
| - armatura | kg | 96 |  | 0
4.4. | Dobava potrebnog materijala te postava porculanskih, pločica sa postavom na cijelu površinu rampe (uključivo i sokl), a na ravnu podlogu. Protukliznost podnih naturale obrada R11 apsorpcija vode max.0,1 %, otpornost na habanje 145 mm3. Postava pločica paralelno sa vanjskim zidom zgrade. Postava u fleksibilno cementno ljepilo sa dodatkom sintetskih smola, sa kompenziranim skupljanjem, produženim otvorenim vremenom postave >30 min, a prohodno nakon 24 sata, bez klizanja na vertikalnim površinama. Reške pločica 2 mm ispunjene već gotovom vodoodbojnom pastom za fugiranje u tonu pločica, na bazi akrilnih smola u vodenoj disperziji protiv plijesni. Spoj zidne i podne keramike te uglove obraditi trajnoplastičnim kitom u tonu reški, otporan na gljivice, kiseline i lužine. U stavku je uključena nabava, doprema i ugradnja svih potrebnih kutnih, rubnih i završnih inox profila, te obrada reški.
Nakon postavljanja pločica i fugiranja, potrebno je pločice očistiti odgovarajućim sredstvom na bazi puferirane kiseline, a sve prema dogovoru sa proizvođačem pločica i prema uputama proizvođača sredstva za čišćenje. U stavku je uključena nabava, doprema i ugradnja svih potrebnih kutnih, rubnih i završnih inox profila, te obrada reški.
Dobava, dostava i ugradnja rubnog inox profila na rub stepenica, širina vidljivog dijela profila 27 mm, a visina kao visina pločica.
Obračun po m² postavljenih podnih pločica i m' rubnog inox profila.
| podne pločice | m2 | 7.72 |  | 0
| sokl u rampi h=10 cm | m' | 8.12 |  | 0
| rubni inox profil | m' | 8.12 |  | 0
4.5. | Dobava potrebnog materijala te izrada i ugradnja ograde invalidske rampe i podesta. Rukohvat ograde se izvodi od čeličnih cijevnih inox profila Ø 40 mm na međusobnoj udaljenosti 30 cm i na visini 60 cm od nivoa rampe. Vertikalni nosači se izvode od istih profila. Ograda se izvodi jednostrano u odnosu na rampu, a uz građevinu izvesti rukohvat. Stavka uključuje sve potrebne prodore, savijanja i pričvršćenja. Mjere je potrebno uzeti na licu mjesta. Obračun po m' izvedene ograde.
| - ograda | m' | 8.24 |  | 0
| - rukohvat | m' | 5.6 |  | 0
4.0. | RAMPA ZA PRISTUP INVALIDA UKUPNO: |  |  |  | 0
REKAPITULACIJA GRAĐEVINSKO-OBRTNIČKIH RADOVA:
1.0. | FASADERSKI RADOVI |  |  |  | 0
2.0. | STOLARSKI RADOVI |  |  |  | 0
3.0. | TOPLINSKA IZOLACIJA STROPA |  |  |  | 0
4.0. | RAMPA ZA PRISTUP INVALIDA |  |  |  | 0
| UKUPNA CIJENA GRAĐEVINSKO-OBRTNIČKIH RADOVA: |  |  |  | 0
| PDV (25 %) |  |  |  | 0
| UKUPNA CIJENA S PDV-om |  |  |  | 0