## TROŠKOVNIK
Red. br. | OPIS RADA | Jed.mj. | Količina | Ukupno
1.) | PRIPREMNI RADOVI
1.1. | Uklanjanje drveća i panjeva obračunava se po komadu, uzimajući u obzir debljinu (profil) stabla (mjereno na visini 1m od zemlje): >Ø30cm | kom | 2 | 0
1.2. | Rušenje postojeće konstrukcije pješačke staze u prosječnoj debljini od 25 - 30 cm; uključujući sva strojna zasijecanja pri iskopu koji su u sastavu pješačke staze. Stavka uključuje i uklanjanje svih površina između postojećih objekata (ograda, zidova, kuća i sl.) i postojeće pješačke staze. | m³ | 196.25 | 0
1.3. | Pažljivo uklanjanje sa odlaganjem na pivremenoj gradilišnoj deponiji postojeće betonske galanterije (popločnjak heksagonalni) i ponovna ugradnja iste na prethodno pripremljenu podlogu. | m² | 295 | 0
1.4. | Izmještanje koša za smeće na novu lokaciju. | kom | 2 | 0
1.5. | Izmještanje postojeće parkovske klupe na novu lokaciju. Rad obuhvaća demontiranje klupe, betoniranje temelja i ponovnu montažu. | kom | 4 | 0
| Ukupno 1. - PRIPREMNI RADOVI ( Kn ) : |  |  | 0
2.) | ZEMLJANI RADOVI
2.1. | Iskopi na trasi koji su predviđeni projektom: iskopi u trasi nogostupa.Rad uključuje iskop i utovar iskopanog materijala u prijevozna sredstva, prijevoz do deponije, deponiranje i uređenje deponije. Mjesto deponije dužan je osigurati izvođač radova.
Obračun radova:
| Po m3 iskopanog materijala mjereno u sraslom stanju | m³ | 95 | 0
2.2. | Zamjena slabonosivog materijala boljim. Rad uključuje iskop sloja slabog materijala u temeljnom tlu s odvozom na odlagalište te njegovu zamjenu izradom zbijenog nasipnog sloja od drobljenog kamena. Stavka uključuje nabavu, dobavu, prijevoz i ugradnju zamjenskog materijala (kamena). Predviđena debljina zamjene je cca. 25cm ili prema zahtjevu nadzornog inženjera. Izvođač radova dužan je osigurati sva potrebna ispitivanja radi uvida u kakvoću izvedene zamjene. Primjenu tog materijala odobrava nadzorni inženjer.
Obračun radova:
| Po m3 ugrađenog i zbijenog zamjenskog materijala | m³ | 40 | 0
2.3. | Planiranje i poravnanje eventualnih neravnina na temeljnom tlu i nabava, dobava i polaganje geotekstila kvalitete i klasifikacije prema OTU. Geotekstil tip 300g/m². Rad obuhvaća polaganje geotekstila na pripremljeno temeljno tlo s preklapanjem i šivanjem. Preklapanje treba izvesti u smjeru nasipanja materijala.
Obračun radova:
| Po m2 ugrađenog geotekstila | m² | 100 | 0
2.4. | Izrada zemljanog nasipa. Ovaj rad obuhvaća nasipe: nasipi oko rubnjaka i nasipi za budući zeleni pojas. Za nasip je moguće koristiti zemljani materijal dobiveni iskopom. Rad uključuje i istovar materijala iz prijevoznog sredstva.
Obračun radova:
| Po m3 stvarno izvedenog nasipa | m³ | 30 | 0
2.5. | Grubo i fino strojno planiranje te zbijanje glatkim valjcima ili valjcima s kotačima na pneumaticima. Zbijanje posteljice u zemljanim materijalima treba izvršiti tako, da se postigne stupanj zbijenosti u odnosu na standardni Proctor-ov postupak Sz≥80-100%, odnosno modul stišljivosti Ms≥20 MN/m².
Obračun radova po m2 stvarno izvedene posteljice:
|  | m² | 693 | 0
2.6. | Valjanje, planiranje i humuziranje zelenih površina na zahvatu: U slučaju suhog i vrućeg vremena potrebno je vlažiti zasijane površine. Po fino uređenom humusnom sloju sije se trava. Vrsta i mješavina trave odabire se u ovisnosti o ekološkim uvjetima zbog sigurnosti rasta vegetacije. Količina sjemena iznosi oko 5,1-8,0 g/m², a gnojiva oko 80 g/m².
Obračun radova po m2 stvarno izvedene površine:
| Sijanje, grabljanje i njegovanje zasijanje površine | m² | 150 | 0
| Ukupno 2. - ZEMLJANI RADOVI ( Kn ) : |  |  | 0
3.) | KOLNIČKA KONSTRUKCIJA
3.1. | Izrada donjeg nosivog sloja od mehanički zbijene drobljene kamene mješavine 0/63 mm na mjestima nove konstrukcije staze. Stavkom je obuhvaćena nabava, doprema i ugradnja (strojno razastiranje, planiranje i zbijanje do traženog modula stišljivosti ili stupnja zbijenosti) na uređenu i preuzetu podlogu. Zahtjevi kvalitete za: pješačke površine (Sz=97%, Ms=60MN/m²), debljina sloja d= 25 - 30 cm.
Obračun radova po m3 ugrađenog materijala u zbijenom stanju za svaku debljinu sloja:
| Izrada nosivog sloja kamena debljine 25 cm. Sloj se izvodi u novoj kolničkoj konstrukciji pješačko-biciklističke staze | m³ | 299.3 | 0
3.2. | Nabava, prijevoz i ugradnja izravnavajućeg sloja od drobljene kamene sitneži debljine 3 - 5 cm kao podloge za betonsku galanteriju. Cijena obuhvaća sav potreban materijal i rad.
Obračun radova po m3:
| Kamena sitnež debljine 3 - 5 cm | m³ | 34.65 | 0
3.3. | Ugradnja nove betonske galanterije šesterokutne, stranica dužine 20 cm sive boje (moraju odgovarati postojećem popločenju) , debljina popločnjaka 8 cm, u stavci uključena sve potrebna urezivanja popločnjaka i zbijanja.
Obračun radova po m2 ugrađenog popločenja.
| Betonske ploče šesterokutne. | m² | 148 | 0
3.4. | Ugradnja rubnjaka od granitne kocke 10 x 10 x 10 cm a utapanjem u beton C 16/20 u količini od 0,08 m³. Kocku osigurava Investitor radova. Stavka uključuje sav rad, opremu i materijal potreban za potpuno dovršenje stavke.
| Obračun radova po m2 ugrađene betonske galanterije | m' | 776 | 0
| Ukupno 3. - KOLNIČKA KONSTRUKCIJA ( Kn ) : |  |  | 0
4. PRISTUPNI PUT
4.1. | Uređenje postojeće tucaničke podloge za asfaltiranje uz dovoz i ugradnju tucanika 0-31 mm u debljini sloja 5 - 10 cm sa zbijanjem i planiranjem. | m² | 180 | 0
4.2. | Strojno razastiranje i zbijanje asfaltnog sloja AC16 surf 16 AG4 M4, debljina sloja 6 cm. | m² | 180 | 0
4.3. | Postavljanje parkovsih rubnjaka dimenzija 8/20/100 cm na betonsku podlogu , beton C16/20. | m´ | 65 | 0
| Ukupno 4. - PRISTUPNI PUT (kn) |  |  | 0

## REKAPITULACIJA
Investitor: | OPĆINA ERNESTINOVO Vladimira Nazora 64 31 215 Ernestinovo
Građevina: | SANACIJA PJEŠAČKIH STAZA U SREDIŠTU NASELJA ERNESTINOVO
REKAPITULACIJA - PJEŠAČKE STAZE
1. | PRIPREMNI RADOVI | 0
2. | ZEMLJANI RADOVI | 0
3. | KOLNIČKA KONSTRUKCIJA | 0
4. | PRISTUPNI PUT | 0
| UKUPNO: | 0
| PDV 25%: | 0
| SVEUKUPNO S PDV-om: | 0