## VINOGRADSKA
Red. br. : | O.T.U./ P.T.U. | OPIS RADA | Jed. mjere | Količina | Ukupno
NAPOMENA
A. Obračun količina se vrši prema dimenzijama i linijama iz projekta. Količine za svaku stavku rada, mjere se u neto iznosu u skladu s OTU za radove na cestama.
B. U svim stavkama koje uključuju odvoz viška materijala na odlagalište, jedinične cijene moraju uključivati sve troškove utovara, prijevoza, istovara, deponiranja, uključujući obavezu Izvođača da pronađe odlagalište.
C. U zoni zahvata gdje je projektom naznačeno postojanje instalacija izvođač je obvezan u prisustvu Nadzornog inženjera i predstavnika vlasnika instalacija izvršiti iskapanja radi utvrđivanja stvarnog položaja i dubine i postojećih instalacija i energetskih kabela uključivo i zatrpavanje rova po utvrđivanju položaja instalacija. Navedeni radovi moraju biti uključeni u jedinične cijene stavaka troškovnika i neće se posebno obračunavati.
D. Izvoditelj je dužan održavati gradilište za vrijeme izvođenja radova (održavanje zelenila, vertikalne i horizontalne signalizacije i sve ostalo potrebno za sigurno odvijanje prometa).
E. Izvoditelj je dužan pri sastavljanju ponude obići buduće gradilište te za jedinične mjere iskazane u komadima dati cijene koje obuhvaćaju potpun i konačan opis rada.
1.) |  | PRIPREMNI RADOVI
| 1-02 | GEODETSKI RADOVI
1.1. | 1-02.1 | ISKOLČENJE TRASE I OBJEKATA
Iskolčenje trase i objekata obuhvaća sva geodetska mjerenja, kojima se podaci iz projekta prenose na teren ili s terena u projekte, osiguranje osi iskolčene trase, profiliranje, obnavljanje i održavanje iskolčenih oznaka na terenu za sve vrijeme građenja, odnosno do predaje radova Investitoru. Cijena obuhvaća i izradu elaborata iskolčenja te geodetske snimke izvedenog stanja i geodetske snimke izvedenog stanja instalacija (ukoliko se izmještaju instalacije) s prijavom nadležnom uredu za katastarske poslove.
1.1.1. |  | - iskolčenje trase i objekata | km | 0.21 | 0
1.1.2. |  | - izrada elaborata iskolčenja | km | 0.21 | 0
1.1.3. |  | - izrada geodetske snimke izvedenog stanja | km | 0.21 | 0
1.1.4. |  | Obnova stalnih točaka geodetske osnoveu području zahvata ukoliko izvođenjem radova dođe do njihovog oštećenja. Prije početka izvođenja radova potrebno je evidentirati položaj i stanje stalnih točaka geodetske osnoveu području zahvata u suradnji s područnim katastrom, te eventualne postupke zaštite ili obnove točaka geodetske osnove koje se oštete radovima na izgradnji. Radove izvestu u skladu sa O.T.U. I 1.02. Stavka obuhvaća sve potrebne radove za provedbu obnove sukladno zakonskoj regulativi u svemu prema naputcima područnog katastarskog ureda. | kom | 1 | 0
| 1-03 | ČIŠĆENJE I PRIPREMA TERENA
1.2 | 1-03.1 | UKLANJANJE GRMLJA I DRVEĆA
Ovaj rad obuhvaća sječenje stabala svih dimenzija, odsijecanje granja, rezanje stabala i debelih grana na dužine pogodne za prijevoz, vađenje korijenja, šiblja te starih panjeva i panjeva novo posiječenih stabala, zatim odnošenje šiblja, granja, trupaca i panjeva izvan profila ceste. Utovar, prijevoz, istovar i deponiranje na odlagalištu koje osigurava Izvođač radova. Udubine od izvađenih panjeva na temeljnom tlu treba ispuniti istim materijalom kakav je na okolnom temeljnom tlu te izvesti zbijanje do propisane zbijenosti.
Obračun radova:
1.2.1. |  | Uklanjanje grmlja | m2 | 402 | 0
1.2.2. |  | Uklanjanje drveća Ø 10-30 cm | kom | 1 | 0
1.2.3. |  | Uklanjanje drveća Ø većega od 30 cm | kom | 1 | 0
1.3 | 1-03.2 | UKLANJANJE I ODVOZ POSTOJEĆE KONSTRUKCIJE, PROMETNIH ZNAKOVA, RUBNJAKA, REKLAMNIH PLOČA I SLIČNO
Radovi rušenja i uklanjanja postojeće kolničke konstrukcije, rubnjaka, betonskih kanalica, kolnih prilaza i sl. uključuju i utovar u prijevozna sredstva te odvoz na deponiju koju osigurava Izvođač.
Obračun radova:
1.3.1. |  | Rušenje postojeće kolničke konstrukcije asfaltnog zastora, prosječne debljine 30 cm. Ukoliko je debljina konstrukcije manja od 30 cm onda stavka uključuje i iskop zemlje, tako da dubina ukupnog iskopa bude min. 30 cm. ( površina 124 m2 x debljina 0,3 m ) | m3 | 37.2 | 0
1.3.2. |  | Rušenje postojeće kolničke konstrukcije tucaničkog zastora na području zahvata; prosječne debljine 30 cm. Ukoliko je debljina konstrukcije manja od 30 cm onda stavka uključuje i iskop zemlje, tako da dubina ukupnog iskopa bude min. 30 cm. ( površina 140 m2 x debljina 0,3 m ) | m3 | 42 | 0
1.3.3. |  | Podizanje kamenih kocki kolnika,. U ovu stavku uključen je iskop kocki, utovar u prijevozno sredstvo i odvoz na deponiju koju će odrediti Investitor udaljenosti do 5 km, preostali tampon odvesti na deponiju koju osigurava izvođač radova. | m2 | 500 | 0
1.3.4. |  | Rušenje postojećih kolnih prilaza i sl. površina, sa završnom obradom od betona, galanterije ili miješanog materijala, na području zahvata; prosječne debljine 30 cm. Ukoliko je debljina konstrukcije manja od 30 cm onda stavka uključuje i iskop zemlje, tako da dubina ukupnog iskopa bude min. 30 cm. ( površina 67 m2 x debljina 0,30 m ) | m3 | 20.1 | 0
1.3.5. |  | Vađenje i demontiranje, te predaja Investitoru ili eventualno ponovno montiranje na drugoj mikrolokaciji, prometnih znakova na jednom stupu | kom | 1 | 0
1.3.6. |  | Strojno zasijecanje asfaltnih ili betonskih zastora na mjestima uklapanja kolnika, postojećih kolnih ulaza i pješačkih staza, duži potezi betonskih površina i sl. | m' | 64 | 0
1.3.7. |  | Uklanjanje armirano-betonskih, betonskih te kamenih elemenata i otpadnog materijala na trasi. Stavka uključuje i utovar, odvoz, istovar i deponiranje na deponiju koju osigurava izvođač. | m3 | 1 | 0
1.3.8. |  | Uklanjanje postojeće žičane ograde zajedno s betonskim stupovima, coklom i temeljima | m' | 8.5 | 0
1.3.9. |  | Rušenje postojećih cjevnih propusta i zacjevljenja jaraka - rad obuhvaća iskop postojeće konstrukcije i nasipnog materijala do propusta, te rušenje i vađenje tijela propusta i pripadajućih čeonih zidova | m' | 5.8 | 0
1.3.10. |  | Rušenje konstrukcije postojećih kolnih prilaza preko kanala na području zahvata uključujući rušenje cijevi kolnog prilaza. Stavka uključuje i utovar, odvoz, istovar i deponiranje materijala na deponiju koju osigurava izvođač. | m2 | 0 | 0
1.3.10. |  | Rušenje postojećih ogradnih niskih stupića | kom | 10 | 0
1.3.11. |  | Podizanje betonskih kocki kolnih prilaza i odlaganje na gradilištu na mjesto koje odredi investitor. U ovu stavku uključen je iskop postojećeg tampona s odlaganjem na gradilištu ili odvozom. Stavka uključuje i eventualno potreban utovar, odvoz, istovar i deponiranje viška materijala na deponiju koju osigurava izvođač. | m2 | 6 | 0
1.4. | 1-03.4 | UKLANJANJE ILI PREMJEŠTANJE POSTOJEĆIH KOMUNALNIH INSTALACIJA
Uklanjanje, izmještanje i zaštita postojećih komunalnih i drugih instalacija. Rad obuhvaća sav rad i materijal potreban za dovođenje instalacija u ispravno stanje.
Obračun radova:
1.4.1. |  | Lokalno izmještanje i/ili zaštita postojećih plinskih instalacija prema potrebi zbog smještaja novoprojektiranih elemenata poprečnog presjeka (drenaže, rubnjaka i sl.). Rad uključuje sve radnje, materijale i rad potrebne da se instalacije propisno izmjeste i/ili zaštite, a sve u dogovoru s vlasnikom instalacija. (iskop rova, razupiranje, planiranje dna, zatvaranje glavnih sekcijskih ventila, kontrolirano ispuštanje plina, inertizacija plinovoda prije izrezivanja plinovoda koji se zamjenjuje, odnosno koji se spaja u novu cjelinu, izvedba podložnog sloja pijeska, ugradnja cijevi i fazonskih komada i spojnica, izvedba izolacije, ispitivanje, atestiranje, odzračivanje, puštanje u rad, postavljanje trake za detekciju, zatrpavanje rova pijeskom, zbijanje) | m' | 20 | 0
1.4.2. |  | Lokalno izmještanje i/ili zaštita postojećih vodovodnih instalacija (cjevovodi, kućni priključci, hidrantske mreže) prema potrebi zbog smještaja novoprojektiranih elemenata poprečnog presjeka (drenaže, rubnjaka i sl.). Rad uključuje sve radnje, materijale i rad potrebne da se instalacije propisno izmjeste i/ili zaštite, a sve u dogovoru s vlasnikom instalacija. (iskolčenje trase za izmještanje, izvedba privremenog voda ("bypass"-a) za vodoopskrbu korisnika tijekom izmještanja cjevovoda, iskop rova, razupiranje, planiranje dna, izvedba podložnog sloja pijeska, ugradnja PEHD 110 mm (unutarnji promjer cijevi) vodovodnih cijevi za radni tlak 10 bara, PN 10, PE 100, SDR 17, u palicama duljine 12.0 m i fazonskih komada i armatura sa spojnim materijalom i brtvama, spajanje cijevi sučeono elektro zavarivanjem, izvedba novog zasunskog okna od armiranog betona, izvedba izolacije, zatvaranje glavnih sekcijskih ventila, kotrolirano ispuštanje vode, djelomično zatrpavanje i učvršćivanje, punjenje, tlačno ispitivanje, atestiranje, ispiranje i dezinfekcija, mikrobiološka analiza i analiza vode na mineralna ulja, puštanje u rad, prespajanje vodovodnih priključaka na izmješteni cjevovod, postavljanje trake za detekciju, zatrpavanje rova pijeskom, zbijanje) | m' | 120 | 0
1.4.3. |  | Lokalno izmještanje i/ili zaštita postojećih telekomunikacijskih instalacija prema potrebi zbog smještaja novoprojektiranih elemenata poprečnog presjeka (drenaže, rubnjaka i sl.). Rad uključuje sve radnje, materijale i rad potrebne da se instalacije propisno izmjeste i/ili zaštite, a sve u dogovoru s vlasnikom instalacija. (iskop rova, razupiranje, planiranje dna, izvedba podložnog sloja pijeska, ugradnja cijevi i kablova, izvedba izolacije, mjerenje i ispitivanje, atestiranje, puštanje u rad, postavljanje trake za detekciju, zatrpavanje rova pijeskom, zbijanje) | m' | 20 | 0
1.4.4. |  | Izmještanje postojećih hidranata zbog smještaja novoprojektiranih elemenata poprečnog presjeka. Stavkom su obuhvaćeni svi radovi do potpunog izmještanja hidranata i njihovog ponovnog puštanja u uporabu. | kom | 1 | 0
1.4.5. |  | Prilagođavanje novoj niveleti poklopaca vodovodnih instalacija - zatvarača za vodu i podzemnih hidranata. Ova stavka obuhvaća slijedeće radove: uklanjanje i zaštita kod iskopa okvira sa poklopcem, iskop i štemanje betona oko poklopca, izmještanje na novu kotu određenu projektom, zatrpavanje oko poklopaca uz nabijanje i betoniranje okvira i betona oko poklopca. | kom | 1 | 0
1.4.6. |  | Prilagođavanje novoj niveleti poklopaca plinskih instalacija - zatvarača. Ova stavka obuhvaća slijedeće radove: uklanjanje i zaštita kod iskopa okvira sa poklopcem, iskop i štemanje betona oko poklopca, izmještanje na novu kotu određenu projektom, zatrpavanje oko poklopaca uz nabijanje i betoniranje okvira i betona oko poklopca. | kom | 1 | 0
1.4.7. |  | Lokalno izmještanje i/ili zaštita postojećih stupova NN strujnih instalacija prema potrebi zbog smještaja novoprojektiranih elemenata poprečnog presjeka (slivnika, drenaže, rubnjaka, slivničkih veza i sl.). Rad uključuje sve radnje, materijale i rad potrebne da se instalacije propisno izmjeste i/ili zaštite, a sve u dogovoru s vlasnikom instalacija. | kom | 1 | 0
1.4.8. |  | Lokalno izmještanje samostojećih izvodnih ormarića ili stupa TK instalacija prema potrebi zbog smještaja novoprojektiranih elemenata. Rad uključuje sve radnje, materijale i rad potrebne da se instalacije propisno izmjeste i/ili zaštite, a sve u dogovoru s vlasnikom instalacija. | kom | 1 | 0
1.5. | 1-03.5 | LOKACIJA I ZAŠTITA KOMUNALNIH INSTALACIJA I OSTALIH PRIKLJUČAKA
Obračun radova:
1.5.1. |  | Probni iskopi radi utvrđivanja stvarnog položaja postojećih instalacija uz nadzor predstavnika poduzeća vlasnika instalacija. Iskope vršiti isključivo ručno. Prema posebnim uvjetima potrebno je zatražiti iskolčenje instalacija narudžbenicom. | m3 | 9 | 0
1.5.2. |  | Izvedba zaštite postojećih komunalnih instalacija koje se visinski nalaze u blizini zone posteljice. Zaštita se izvodi dvoosno nosivom geomrežom u širini od min. 2 m iznad kabela/cjevovoda. | m2 | 60 | 0
1.5.3. |  | Izvedba zaštite komunalnih instalacija telekomunikacija PEHD cijevima. Rad obuhvaća otkop oko instalacije, dobavu i postavljanje zaštitne cijevi na postojeću instalaciju, te zatrpavanje iskopanog rova. | m' | 20 | 0
1.5.4. |  | Polaganje betonskih polucijevi za zaštitu postojećih vodovodnih instalacija na mjestima gdje se nalaze u blizini posteljice. Umjesto polaganja polucijevi može se i izvršiti nasipavanje pijeska oko instalacija, te nakon propisnog zbijanja preko izvesti AB ploču kao zaštitu. Rad obuhvaća ručni otkop oko cjevovoda, dobavu i postavljenje zaštitne cijevi na postojeću instalaciju. Točna mjesta zaštite utvrditi s predstavnicima vlasnika instalacija. | m' | 20 | 0
1.5.5. |  | Polaganje betonskih polucijevi za zaštitu postojećih komunalnih instalacija plinovoda na mjestima gdje se nalaze u blizini posteljice. Umjesto polaganja polucijevi može se i izvršiti nasipavanje pijeska oko instalacija, te nakon propisnog zbijanja preko izvesti AB ploču kao zaštitu. Rad obuhvaća ručni otkop oko cjevovoda, dobavu i postavljenje zaštitne cijevi na postojeću instalaciju. Točna mjesta zaštite utvrditi s predstavnicima vlasnika instalacija. | m' | 20 | 0
1.5.6. |  | Polaganje betonskih polucijevi za zaštitu postojećih komunalnih instalacija elektrovodova na mjestima gdje se nalaze u blizini posteljice. Umjesto polaganja polucijevi može se i izvršiti nasipavanje pijeska oko instalacija, te nakon propisnog zbijanja preko izvesti AB ploču kao zaštitu. Rad obuhvaća ručni otkop oko kablova ili cjevovoda, dobavu i postavljenje zaštitne cijevi na postojeću instalaciju. Točna mjesta zaštite utvrditi s predstavnicima vlasnika instalacija. | m' | 20 | 0
1.5.7. |  | Izvedba visinskog uklapanja nosivih AB ploča postojećih zdenaca većih gabarita koji se nalaze u području zahvata. Rad obuhvaća razbijanje i uklanjanje postojećih ploča, te izvedbu novih AB ploča na kotu određenu u projektu. | m2 | 6 | 0
1.5.8. |  | Zamjena i izvedba visinskog uklapanja poklopaca s okvirom postojećih okana u području zahvata. Rad obuhvaća uklanjanje postojećih poklopaca sa okvirom, popravak oštećenih dijelova okna, betoniranje i nabavu i ugradnju novog poklopca nosivosti nazivnog opterećenja 400 kN (HRN EN 124) od lijevanog željeza s okvirom (postojećeg ako je ispravan) na kotu određenu projektom. | kom | 1 | 0
1.5.9. |  | Visinsko uklapanje postojećih kapa / zatvarača i ugradbene armature vodovodne mreže. Rad obuhvaća sav rad i materijal potreban za visinsko uklapanje. | kom | 9 | 0
1.5.10. |  | Izrada privremenih pješačkih prijelaza sa zaštitnom ogradom preko rova za pristup stambenim i dr. objektima tijekom izvođenja radova. Prijelaze premještati sukladno dinamici odvijanja radova. Jedinična cijena obuhvaća sav potreban materijal za izradu te montažu i demontažu. | kom | 1 | 0
|  | Ukupno 1.) - PRIPREMNI RADOVI (kn): |  |  | 0
2.) |  | ZEMLJANI RADOVI
2.1 | 2-01 | ISKOP HUMUSA
Rad obuhvaća površinski iskop humusa u debljini sloja od 20 cm, te utovar iskopanog materijala u prijevozna sredstva, prijevoz do deponije, deponiranje, te uređenje deponije. Mjesto deponije dužan je osigurati Izvođač radova. Humus se iskopava strojno, buldozerima, bagerima ili univerzalnim strojevima. U završnoj fazi radova uz odobrenje Nadzornog inženjera moguće je otkopanim materijalom vršiti humuziranje zelenih površina (stavka 2.7.; ~razlika 143 m3) što treba predvidjeti kod deponiranja materijala.
|  | Obračun radova: Po kubičnom metru stvarno iskopanog humusa, mjereno u sraslom stanju. | m3 | 192 | 0
2.2 | 2-02 | ŠIROKI ISKOP
| 2-02.3 | Ovaj rad obuhvaća široke iskope u materijalu "C" kategorije koji su predviđeni projektom, a to su: iskopi u trasi za izvedbu kolnika, pješačkih staza i kolnih prilaza. Rad uključuje utovar iskopanog materijala u prijevozna sredstva, prijevoz do deponije, deponiranje, te uređenje deponije. Mjesto deponije dužan je osigurati Izvođač radova. Iskop se obavlja prema visinskim kotama iz projekta te propisanim nagibima. U završnoj fazi radova uz odobrenje Nadzornog inženjera moguće je otkopanim materijalom vršiti nasip bankine (stavka 2.5. ~ razlika 46 m3) što treba predvidjeti kod deponiranja materijala.
Obračun radova:
|  | Po kubičnom metru iskopanog materijala za kolnik, mjereno u sraslom stanju. | m3 | 160 | 0
2.3. | 2-08.2 | ZAMIJENA SLABONOSIVOG TEMELJNOG TLA BOLJIM MATERIJALOM
Rad uključuje iskop sloja slabog materijala u temeljnom tlu s odvozom na odlagalište, te njegovu zamjenu izradom zbijenog nasipnog sloja od mehanički zbijene drobljene kamene mješavine 0/31.5 mm debljine 25 cm.
Obračun radova:
|  | Prema kubičnom metru ugrađenog temeljnog tla | m3 | 30 | 0
2.4. | 2-08.4 | UREĐENJE SLABONOSIVOG TEMELJNOG TLA I POSTELJICE GEOTEKSTILOM
Planiranje i poravnanje eventualnih neravnina na temeljnom tlu i nabava, dobava i polaganje geotekstila kvalitete i klasifikacije prema OTU. Geotekstil tip 300 g/m2. Rad obuhvaća polaganje geotekstila na pripremljeno temeljno tlo s preklapanjem i šivanjem. Preklapanje treba izvesti u smjeru nasipanja materijala.
Obračun radova:
|  | Po četvornom metru stvarno uređene površine | m2 | 125 | 0
2.5. | 2-09.1 | IZRADA NASIPA OD ZEMLJANIH MATERIJALA
Izrada nasipa bankine i nasipa ispod konstrukcije od zemljanog materijala dobivenog iz iskopa. Rad obuhvaća strojno razastiranje i planiranje zemljanog materijala, zbijanje ježevima, glatkim valjcima ili valjcima s kotačima na pneumaticima uz potrebno kvašenje vodom. Zbijanje nasipa u zemljanim materijalima treba izvršiti tako, da se postigne stupanj zbijenosti u odnosu na standardni Proctor-ov postupak Sz≥100 %, odnosno modul stišljivosti Ms≥20 MN/m2.
Nasip se obavlja prema visinskim kotama iz projekta.
2.5.1 |  | Po kubičnom metru stvarno izvedenog nasipa bankine. | m3 | 89 | 0
2.5.2 |  | Po kubičnom metru stvarno izvedenog nasipa ispod konstrukcije. | m3 | 25 | 0
2.6. | 2-10.1 | IZRADA POSTELJICE OD ZEMLJANIH MATERIJALA
Rad obuhvaća strojno grubo i fino planiranje, zbijanje glatkim valjcima ili valjcima s točkovima na pneumaticima. Zbijanje posteljice u zemljanim materijalima treba izvršiti tako, da se postigne stupanj zbijenosti u odnosu na standardni Proctor-ov postupak Sz≥100 %, odnosno modul stišljivosti Ms≥30 MN/m2
Obračun radova po četvornom metru stvarno izvedene posteljice
2.6.1 |  | - posteljica ceste u zemljanom materijalu | m2 | 1355 | 0
2.6.2 |  | - posteljica priključnih cesta u zemljanom materijalu | m2 | 0 | 0
2.6.2 |  | - posteljica kolnih prilaza u zemljanom materijalu | m2 | 56 | 0
2.7. | 2-15.1 | PLANIRANJE I ZATRAVLJENJE POVRŠINA
Valjanje, planiranje i humuziranje ravnih zelenih površina. Rad obuhvaća dobavu i ugradnju humusnog materijala u sloju debljine 20 cm. Razastrti sloj humusa je potrebno uvaljati laganim valjkom. U slučaju suhog i vrućeg vremena potrebno je vlažiti zasijane površine. Po fino uređenom humusnom sloju sije se trava. Vrsta i mješavina trave odabire se u ovisnosti o ekološkim uvjetima zbog sigurnosti rasta vegetacije. Količina sjemena iznosi oko 5,1 - 8,0 g/m2, a gnojiva oko 80 g/m2. Nakon izrade humusnog sloja i travnate vegetacije, površine se moraju njegovati do konačnog rasta, a ako je potrebno pokositi 1-2 puta.
Obračun radova:
|  | Po četvornom metru stvarno izvedene površine | m2 | 245 | 0
2.8 | 2-16 | IZRADA BANKINA
| 2-16.1 | IZRADA BANKINA OD ZRNATOG KAMENOG MATERIJALA
Izrada bankina od zrnatog kamenog materijala stabiliziranog mehaničkim zbijanjem. Debljina sloja zrnatog kamenog materijala bankine u zbijenom stanju iznosi 10 cm, a širina bankine iznosi 100 cm, prema detaljima iz projekta. Rad obuhvaća nabavu zrnatog kamenog materijala, transport, istovar, razastiranje, planiranje i zbijanje. Razastiranje i planiranje obavlja se strojno grejderom uz potreban ručni rad. Zbijanje se obavlja glatkim valjcima ili valjcima s točkovima na pneumaticima uz potrebno kvašenje vodom.
|  | Po dužnom metru stvarno izvedene bankine širine 100 cm | m' | 270 | 0
|  | Ukupno 2.) - ZEMLJANI RADOVI (kn): |  |  | 0
3.) |  | ODVODNJA
| 3-01 | POVRŠINSKO ODVODNJAVANJE
3.1. | 3-01.1 | ODVODNI JARCI
Rad obuhvaća iskop jaraka, te razastiranje iskopanog materijala odvodnih jaraka uz nožicu nasipa ili uz rub zasjeka u sraslom tlu kategorije C. Materijal iz iskopa razastire se u pojasu ceste ako je to moguće ili se odvozi u odlagalište i tamo razastire.
| 3-01.1.1 | JARAK BEZ OBLOGE
Strojni iskop jarka s finim uređenjem dna i pokosa jarka prema projektu. Rad obuhvaća iskop jarka, utovar, prijevoz na deponiju, istovar, deponiranje i uređenje deponije koju osigurava Izvoditelj radova.
Obračun radova:
|  | Profiliranje i izmuljenje dna i uređenje pokosa postojećeg odvodnog jaraka u prosječnoj dubini 30 cm u zoni zahvata u Vinogradskoj ulici. Rad obuhvaća profiliranje jaraka, prijevoz materijala na deponiju, deponiranje i uređenje deponije. Rad se mjeri po dužnom metru uređenog jarka u količini od cca. 0.8 m3 / m | m' | 60 | 0
3.2 | 3-01.1.2 | OBLOGA DNA I POKOSA JARKA NA IZLJEVU BETONOM - MONOLITNO
Rad obuhvaća potrebne iskope za izradu obloge, utovar viška materijala, prijevoz na deponiju, istovar, deponiranje i uređenje deponije koju osigurava Izvoditelj radova, nabavu, transport, istovar i izradu obloge dna i pokosa jarka. Obloga se izvodi betonom C40/45 (MB 30), debljine 20 cm, koji se armira armaturnom mrežom Q-257 (obostrano), a postavlja se na šljunčanu podlogu debljine 15 cm. Izvodi se prema mjerama iz projekta. U cijenu je uračunat sav potreban materijal, rad i transport.
Obračun radova:
|  | Izrada obloge od betona monolitno | m2 | 32 | 0
| 3-02 | DRENAŽE
3.3. | 3-02.2 | IZRADA PLITKIH DRENAŽA
Rad obuhvaća strojni iskop, uz potreban ručni rad, materijala za drenažni rov u “C” kategoriji tla poprečnog presjeka prema projektu.
Drenažne cijevi su tvornički proizvedene perforirane cijevi od tvrdog PVC profila 15 cm tunelskog profila. Betonska podloga se ugrađuje na uređenu podlogu prema projektu najniže klase C 16/20; u količini od 0.02 m2/m'. Ugradnja filtarskog sloja od drenažnog šljunka prema projektu izvodi se nakon ugradnje drenažne cijevi, u količini od 0.08 m2/m'. Drenaža se umata u geotekstil, te ugrađuje na podlogu od pijeska, a sve prema detaljima iz projekta.
Obračun radova:
|  | Rad se mjeri i obračunava po metru dužnom (m') izvedenog drenažnog sustava prema projektu. | m' | 50.5 | 0
| 3-03 | CESTOVNI PROPUSTI
3.4. |  | IZRADA ČEONIH ZIDOVA CIJEVNIH PROPUSTA I ISPUSTA KANALIZACIJE
Betoniranje AB zidova te temelja i čeonih zidova, kosih glava i uljevnih okana cijevnih propusta, a prema projektu, betonom klase C30/37 uz iskop temelja propusta. Debljina tijela propusta iznosi min. 25 cm, a temelja 40 cm. Rad obuhvaća iskop zemlje za izvedbu temelja, dobavu i ugradnju šljunčane podloge, nabavu, dobavu, ugradnju i njegu betona, izradu oplate, savijanje i vezivanje armature, izradu izolacije, te sve potrebne i ostale radove za dovršenje propusta prema idealnim mjerama iz projekta.
Obračun radova:
|  | Radovi se mjere i obračunavaju po kubiku izvedenog vertikalnog čeonog zida sa temeljem s potrebnom armaturom | m3 | 4.25 | 0
3.5. |  | IZRADA NOVIH BETONSKIH CIJEVNIH PROPUSTA
Rad obuhvaća iskop, profiliranje rova za cijevi, utovar i odvoz viška materijala na odlagalište koje osigurava Izvoditelj, deponiranje i uređenje odlagališta te nabavu, prijevoz, istovar, deponiranje i ugradnju betonskih cijevi , nabavu, prijevoz, istovar, deponiranje, razastiranje, ugradnju i zbijanje pijeska u potrebnim slojevima sve do razine posteljice kolničke konstrukcije; prema detaljima danim u projektu.
Obračun radova:
|  | Obračun se vrši po m' ugrađene betonske cijevi promjera 500 mm. | m' | 7 | 0
3.6 |  | AB PODLOŽNI BETON ISPOD CIJEVI PROPUSTA
Rad obuhvaća izvedbu AB podložnog betona u koji se ugrađuju betonske cijevi. Stavka obuhvaća nabavu, dobava i ugradnju betona klase 25/30, armature Q-335, prema detaljima danim u grafičkom prilogu. Stavkom je obuhvaćeno i izrada šljunčanog tampona debljine 10 cm.
Obračun radova:
|  | Obračun se vrši po m3 ugrađenog betona | m3 | 0.35 | 0
3.7. | 3-04.7 | RUBNJACI
| 3-04.7.1 | Ugradnja betonskih rubnjaka
Dobava i ugradnja betonskog rubnjaka poprečnog presjeka i 8/20 cm na prethodno izvedenu podlogu od svježeg betona. Beton ugrađenog rubnjaka mora biti klase C 35/45, XF4, dmax=8 mm, otporan na smrzavanje i soli za odmrzavanje, a sve prema detaljima iz projekta.
Obračun radova:
Rad se mjeri u metrima (m') postavljenih rubnjaka prema detaljima iz projekta, uključivo s izvedbom podloge.
|  | Rubnjaci 8/20 cm uz kolne ulaze položeni u podlogu od betona zadanog normiranog sastava C16/20 u količini od 0.03 m3/m'. | m' | 28 | 0
3.8. | 3-04.8 | SEGMENTNA KANLICA
| 3-04.8.1 | Izrada betonskih segmentnih kanalica. Nabava, prijevoz, istovar, skladištenje i ugradnja tipskih betonskih segmentnih kanalica.
Obračun radova:
|  | Rad se mjeri i obračunava u metrima (m') izvedenih kanalica širine 50 cm, ugrađenih prema detaljima iz projekta. Kanalice se izvode uz rub kolnika uzdužno na os ceste. | m' | 48 | 0
3.9. |  | IZRADA IZLJEVA KANALICE
Ovom stavkom obuhvaćen je sav potreban materijal i rad do potpunog dovršenja izljeva kanalice.
Obračun radova:
|  | Rad se mjeri i obračunava po m izvedenog izljeva | m' | 3 | 0
|  | Ukupno 3.) - ODVODNJA (kn): |  |  | 0
4.) |  | KOLNIČKA KONSTRUKCIJA
4.1 | 5-01 | NOSIVI SLOJEVI OD ZRNATOG KAMENOG MATERIJALA
Izrada donjeg nosivog sloja od mehanički zbijene drobljene kamene mješavine 0/63 debljine min 40 cm ispod novoprojektiranog kolnika, te min 30 cm ispod novoprojektiranih kolnih prilaza. Zbijanje vršiti vibrovaljcima do traženog modula stišljivosti Ms=100 MN/m2. Rad obuhvaća dobavu materijala, razastiranje, planiranje i zbijanje.
Obračun radova:
Rad se mjeri u kubičnim metrima.
4.1.1 |  | nosivi sloj od drobljenog kamenog materijala min. 40 cm ispod novoprojektiranog kolnika, kamen 0/63 mm | m3 | 514 | 0
4.1.2 |  | nosivi sloj od drobljenog kamenog materijala ispod novoprojektiranih kolnih prilaza, debljine sloja od min 30 cm, kamen 0/63 mm | m3 | 16.4 | 0
4.1.3 |  | nosivi sloj od drobljenog kamenog materijala na otresnicama poljskih puteva, debljine sloja od min 35 cm, u duljini 50 m, širine 4.5, kamen 0/63 mm (Ms>60 MN/m2; Sz>97 %) | m3 | 80 | 0
4.2 | 5-04 | ASFALTBETONSKI NOSIVI SLOJ (AC base)
Strojna izrada asfaltnog nosivog sloja (AC base), proizvedenog i ugrađenog po vrućem postupku, vrste bitumena i agregata prema potvrđenom radnom sastavu. U cijenu je uključena nabava i prijevoz prethodno strojno proizvedene mješavine od agregata i bitumena kao veziva, nazivne veličine najvećeg zrna, vrste kamenog materijala i granulometrijskog sastava prema odredbama u projektu i u skladu prema: HRN EN 13043:2003 (agregati); HRN EN 12591:2009 (cestograđevni bitumen) i HRN EN 13108-1:2007 (asfaltbeton), te utovar, prijevoz, i strojna ugradba (razastiranje i zbijanje).
Izvedba i kontrola kakvoće prema HRN EN 13108
Obračun radova:
4.2.1 |  | Izrada asfaltnog nosivog sloja od AC 32 base 50/70 AG6 M2-E debljine 6.0 cm na kolniku, uključivo i prskanje bitumenskom emulzijom u količini od 0.30 kg/m2. | m2 | 1040 | 0
4.2.2 |  | Izrada asfaltnog nosivog sloja od AC 32 base 50/70 AG6 M2-E debljine 6.0 cm na kolnim prilazima, uključivo i prskanje bitumenskom emulzijom u količini od 0.30 kg/m2. | m2 | 42.5 | 0
4.3 | 13108-1 | HABAJUĆI SLOJEVI (AC surf)
Strojna izrada asfaltnog habajućeg sloja (AC surf), proizvedenog i ugrađenog po vrućem postupku, vrste bitumena i agregata prema potvrđenom radnom sastavu.
U cijenu je uključena nabava i prijevoz prethodno strojno proizvedene mješavine od agregata i bitumena kao veziva, nazivne veličine najvećeg zrna, vrste kamenog materijala i granulometrijskog sastava prema odredbama u projektu i u skladu prema: HRN EN 13043:2003 (agregati); HRN EN 12591:2009 (cestograđevni bitumen) i HRN EN 13108-1:2007 (asfaltbeton), te utovar, prijevoz, i strojna ugradba (razastiranje i zbijanje).
Izvedba, kontrola kakvoće i obračun prema HRN EN 13108-1
U cijenu izvedbe habajućeg sloja uključeno je čišćenje podloge te nabava, prijevoz i prskanje bitumenskom emulzijom prije izvedbe samog sloja u količini od 0.30 kg/m2.
Obračun radova po m2 ili toni:
4.3.1. |  | Izrada asfaltnog habajućeg sloja AC 11 surf 50/70 AG4 M4-E debljine 4 cm na kolniku, uključivo i prskanje bitumenskom emulzijom u količini od 0.30 kg/m2. | m2 | 1014 | 0
4.2.2. |  | Izrada asfaltnog habajućeg sloja AC 16 surf 50/70 AG2 M4-E prosječne debljine 6 cm na mjestima uklapanja novoprojektiranog kolnika sa postojećim priključkom, uključivo i prskanje bitumenskom emulzijom u količini od 0.30 kg/m2. | m2 | 0 | 0
4.2.3. |  | Izrada asfaltnog habajućeg sloja AC 16 surf 50/70 AG2 M4-E debljine 4 cm na uklapanju postojećih pješačkih staza, uključivo i prskanje bitumenskom emulzijom u količini od 0.30 kg/m2. | m2 | 0 | 0
4.3.2. |  | Izrada asfaltnog habajućeg sloja AC 11 surf 50/70 AG4 M4-E debljine 4 cm na kolnim prilazima, uključivo i prskanje bitumenskom emulzijom u količini od 0.30 kg/m2. | m2 | 42.5 | 0
4.4 |  | BETONSKI PREFABRICIRANI ELEMENTI
Nabava, doprema i ugradnja taktilnih ploča čepaste strukture za označavanje pješačkih prijelaza, dimenzija 40x40x8 cm; obrada površine glatka; boja terakota. Taktilne ploče se postavljaju prema detaljima danim u projektu, odnosno prema PRAVILNIKU O OSIGURANJU PRISTUPAČNOSTI GRAĐEVINA OSOBAMA S INVALIDITETOM I SMANJENE POKRETLJIVOSTI (NN 151/05 i 61/07). Betonska galanterija mora imati dvoslojnu obradu i zadovoljavati sve uvjete prema HRN B.B8:015 - otpornost na habanje i HRN U.M1.016 - otpornost na smrzavanje, DIN 18501 - postojanost na mraz i otpornost na soli.
Cijena obuhvaća sav potreban materijal i rad do potpunog dovršenja.
|  | Obračun po m2 izvedene površine - boja terakota | m2 | 2.56 | 0
4.5 |  | VISINSKO UKLAPANJE POSTOJEĆIH KOLNIH PRILAZA
Visinsko uklapanje postojećeg kolnog prilaza preslagivanjem betonske galanterije uz visinsku korekciju. Ovi radovi izvode se na način da se nakon podizanja postojeće galanterije (obračunato u stavci 1.3.11), postavlja sloj drobljene kamene sipine debljine 3,0 cm te ponovno vraća betonska galanterija. Uklapanje se izvodi u širini 4 m između novopostavljenih rubnjaka (stavka 3.18.) na nosivi sloj drobljenog kamena (stavka 4.1.3.). Stavka obuhvaća sve radove do dovršetka uklapanja postojećih prilaza, uključujući nabavu, prijevoz, istovar, razastiranje, ugradnju sipine.
Obračun radova:
|  | Rad se mjeri i obračunava po kvadratnom metru (m2) stvarno izvršenog prelaganja galanterije. | m2 | 8 | 0
|  | Ukupno 4.) - KOLNIČKA KONSTRUKCIJA (kn): |  |  | 0
5.) |  | OPREMA CESTE
| 9-01 | PROMETNI ZNAKOVI (OKOMITA SIGNALIZACIJA)
Ovaj rad obuhvaća nabavu i postavljanje svih vrsta prometnih znakova u svemu prema projektu prometne opreme ceste. Prometni znakovi svojom vrstom, značenjem, oblikom, bojom, veličinom i načinom postavljanja trebaju biti u skladu s Pravilnikom o prometnim znakovima, signalizaciji i opremi na cestama (N.N. 33/05, 64/05, 155/05 i 14/11), te hrvatskim normama.
Prometni znakovi pričvršćuju se na stupove koji su izrađeni od Fe cijevi i zaštićeni protiv korozije postupkom vrućeg cinčanja Ø60,3 mm. Pri postavljanju prometni znak treba zakrenuti za 3-5° u odnosu na os prometnice da se izbjegne intenzivna refleksija i smanji kontrast oznaka, znaka i pozadine koja je osvijetljena. Klasa retrorefleksije sukladno Pravilniku. Na isti se stup ne smije postaviti više od dva prometna znaka. Na istom stupu ukoliko je više prometnih znakova klasa retrorefleksije mora biti ona veća (II ili III). Stupovi znakova postavljaju se u betonske temelje minimalne kakvoće betona C 16/20, oblika zarubljene piramide čije su stranice donjeg kvadrata 30 cm i gornjeg 20 cm.
5.1. | 9-01.2 | PROMETNI ZNAKOVI IZRIČITIH NAREDBI
Prometni znakovi izričitih naredbi su kružnog oblika (iznimno osmerokut ili istostraničan trokut) i postavljaju se na stupove kružna presjeka Ø60,3 mm. Dimenzije znakova određene su Pravilnikom o prometnim znakovima, signalizaciji i opremi na cestama (N.N. 33/05, 64/05, 155/05 i 14/11) i HR normama. Rad obuhvaća nabavu, prijevoz i postavljanje prometnoga znaka sa stupom i temeljem ili nosačem za stup semafora. Obračunava se prema broju postavljenih znakova određenih dimenzija, uključujući stupove, sva oprema i pribor za pričvrščivanje prometnih znakova i temelje s nosivom konstrukcijom.
Obračun radova:
|  | Z B02, osmerokut; 60 cm | kom | 1 | 0
5.2. | 9-01.4 | PRIVREMENA REGULACIJA PROMETA
Radovi nemogu započeti bez privremene regulacije prometa za vrijeme izvođenja radova. Prometni znakovi privremene regulacije prometa su oblika trokuta, kruga ili pravokutnika, a postavljaju na stupove kružna presjeka obojeni crvenom i bijelom bojom (d=25 cm). Rad obuhvaća izradu, nabavu, prijevoz i postavljanje prometnih znakova sa stupovima i temeljima ili nogarima za K21. Obzirom na opseg i sigurnost sudionika u prometu i djelatnika ukoliko se ne može primjeniti projektirana privremena regulacija prometa, izvođač radova dužan je naručiti Projekt privremene regulacije prometa za svaku dionicu posebno sukladno dinamici i ishoditi sva potrebna odobrenja.
Predviđeno je odvijanje radova na gradilištu zatvorenom za promet i preusmjeravanje prometa obilaznim putevima. Obračunava se kompletno postavljena privremena regulacija prometa, a osim postavljanja obvezna je i kontrola zbog eventulanog rušenja ili oštećenja, kao i kontrola napajanja za svjetleće prometne znakove. Nakon završetka svih radova znakovi privremene regulacije prometa moraju se ukloniti, a ostaju u vlasništvu Izvođača radova ili kooperanata.
Ovom stavkom obuhvaćeno je i pribavljanje potrebnih suglasnosti za privremenu regulaciju prometa od nadležnih organizacija kao i izrada eventualno potrebne skice odnosno grafičkog prikaza planirane privremene regulacije. U ovom troškovniku točka 5.3. dan je popis prometnih znakova prema pojektu privremene regulacije za gradilište zatvoreno za odvijanje prometa.
Obračun radova:
Z A01, 90/90/90 cm; žute boje 2 kom
Z A25, 90/90/90 cm; žute boje 3 kom; klase retrorefleksije II
Z B03, Ø 60 cm 1 kom
Z B28, Ø 60 cm 1 kom
Z B29, Ø 60 cm 1 kom
Z E01, 60 x 30 cm 2 kom
Z K21, 150 x 25 cm; s nogarima; 1 kom
Z K22, 25 x 100 cm; samostojeći s treptačem žute boje min Ø 18 cm; 1 kom
Z K23, 25 x 100 cm; samostojeći s treptačem žute boje min Ø 18 cm; 1 kom
|  | Obračun radova: | komplet | 1 | 0
| 9-02 | OZNAKE NA KOLNIKU
Ovaj rad obuhvaća izradu oznaka na kolniku (sav rad djelatnika i strojeva i sav materijal) za reguliranje prometa koje su definirane u Pravilniku o prometnim znakovima, signalizaciji i opremi na cestama (N.N. 33/05, 64/05 i 155/05), HR normama i ovim O.T.U. Oznake na kolniku dijele se na: • uzdužne oznake na kolniku, • poprečne oznake na kolniku, • ostale oznake na kolniku. Boje i dimenzije oznaka određene su Pravilnikom i pripadajućim normama. U cijenu je potrebno uključiti i tzv "demarkiranje".
5.3. | 9-02.1 | UZDUŽNE OZNAKE NA KOLNIKU
Pod uzdužnim oznakama na kolniku razumijevaju se crte obilježene paralelno s osi kolnika, a služe za detaljno utvrđivanje načina upotrebe kolničke površine.
Širina crta sukladno HRN je h=12 cm
|  | - puna crta (razdjelna); š=12 cm; bijela | m | 15 | 0
5.4. | 9-02.2 | POPREČNE OZNAKE NA KOLNIKU
Obračun radova:
|  | - crta zaustavljanja – puna bijela; hladna plastika | m | 11 | 0
|  | Ukupno 5.) - OPREMA CESTE (Kn): |  |  | 0
6.) |  | KONTROLA IZVEDBE
6.1. |  | Troškovi ispitivanja materijala, uzimanja uzoraka, laboratorijska obrada sa izdavanjem atesta, te ispitivanje svih ugrađenih slojeva nasipa i kolničke konstrukcije. Ispitivanje se vrši u slijedećem obimu:
a) Ispitivanje modula stišljivosti Ms svih slojeva nasipa i posteljice na svakih 500 m2.
b) Ispitivanje modula stišljovosti Ms tamponskog sloja sloja na svakih 500 m2.
c) Davanje recepture i dokaznog radnog sastava za asfaltne slojeve.
Kompletan materijal kao dokaz kvalitete izvedenih radova i ugrađenog materijala treba činiti:
|  | a) Atesti za sve ugrađene materijale i elemente |  | 1,50%
|  | b) Izvještaji o kontrolnim ispitivanjima | komplet | 1 | 0
|  | Ukupno 6.) - KONTROLA IZVEDBE (Kn): |  |  | 0

## Rekap
Investitor: | OPĆINA ERNESTINOVO V. Nazora 64 31215 Ernestinovo
Građevina: | IZGRADNJA NERAZVRSTANE CESTE u Vinogradskoj ulici u Laslovu
| Broj projekta: | 67-02-i/2017
| Datum izrade: | lipanj 2017.
| Projekt: | GLAVNI PROJEKT
REKAPITULACIJA - PROMETNE POVRŠINE:
1. | PRIPREMNI RADOVI |  |  | 0
2. | ZEMLJANI RADOVI |  |  | 0
3. | ODVODNJA |  |  | 0
4. | KOLNIČKA KONSTRUKCIJA |  |  | 0
5. | OPREMA CESTE |  |  | 0
6. | KONTROLA IZVEDBE |  |  | 0
| UKUPNO: |  |  | 0
| PDV: |  | 25% | 0
| SVEUKUPNO S PDV-om: |  |  | 0